## 表－04 单位工程招标控制价汇总表
单位工程招标控制价汇总表
工程名称：安装工程 |  | 标段：荆川里社区清潭西村周边（荆川东路23号）环境整治 | 第 页共 页
序号 | 项目内容 | 金额 | 其中：暂估价
1 | 分部分项工程量清单 | 126553.81
1.1 | 人工费 | 17706.84
1.2 | 材料费 | 76222.74
1.3 | 施工机具使用费 | 2974.14
1.4 | 未计价材料费 | 18673.44
1.5 | 企业管理费 | 8499.61
1.6 | 利润 | 2477.05
2 | 措施项目 | 13103.45
2.1 | 单价措施项目费 | 165.4
2.2 | 总价措施项目费 | 12938.05
2.2.1 | 安全文明施工费 | 2166.9
3 | 其他项目 | 12000
3.1 | 其中：暂列金额 | 12000
3.2 | 其中：专业工程暂估价
3.3 | 其中：计日工
3.4 | 其中：总承包服务费
4 | 规费 | 4276.73
5 | 税金 | 14034.06
6 | 工程总价＝1+2+3+4-(甲供材料费+甲供设备费)/1.01+5 | 169968.05

## 表－08 分部分项工程和单价措施项目清单与计价表
分部分项工程和单价措施项目清单与计价表
工程名称：安装工程 |  |  | 标段：荆川里社区清潭西村周边（荆川东路23号）环境整治 |  |  | 第 页共 页
序号 | 项目编码 | 项目名称 | 项目特征 | 计量单位 | 工程数量 | 金额
[6 empty] | 综合单价 | 合价 | 其中:暂估价
| 1 | 停车场系统
| 1.1 | 停车管理系统 |  |  |  |  | 37793.56
1 | 030507016001 | 停车场管理设备 | 1、名称:一体式车牌识别设备 2、规格:数字水印功能：支持在编码时加入特殊字段，可提示录像文件或图片被篡改 断网续传功能：当网络断开时，可将抓拍图片和录像文件存储于样机内置TF卡内，当网络恢复时，可上传抓拍图片至PC本地。支持TF卡支持自动识别自动格式化和TF卡抓拍图片自动覆盖功能 车牌跟踪功检查能：支持对车牌实时跟踪并识别 无牌车辆抓拍功能检查：当视频监控区域内有无号牌车辆进入时，可对该车辆进行抓拍 机动车捕获率：在天气晴朗无雾条件下进行测试，日间环境光照度不低于2001x，夜间辅助光照度不高于301x。日间机动车捕获率≥99.9%；夜间地动车捕获率≥99.9% 机动车车牌识别准确率试验：在天气晴朗无雾，机动车结构化属性信息清晰可辨的条件下进行测试，日间环境光照度不低于2001x，夜间辅助光照度不高于301x。日间机动车车牌号识别准确率≥99.9%；夜间机动车车牌号识别准确率≥99.9% 车身颜色识别功能检查：支持车身识别的颜色种类包括：白、灰、黄、粉、紫、蓝、红、棕、黑共10种颜色 语音播报功能检查：支持在设备里保存语音片段，通过音频输出口控制外部音频设备输出语音；支持播放后台下发的语音信息。 显示屏功能检查：支持滚动或静止显示过车时间、车牌号、停车时长、收费金额、自定义内容等信息 外接道闸控制功能:布防状态下可根据存储黑白名单自动控制外接道闸开/关 补光灯控制功能检查：内置补光灯，可通过IE浏览器或客户端开启/关闭。支持在低照度环境下，自动开启补光灯，并调节补光灯亮度。支持按预先设置时间段开启补光灯，控制补光灯亮度。支持手动调节补光灯亮度，补光灯亮度1~100可调。 三码流输出功能：三码流同时输出可达到：主码流：分辨率1920×1200，帧率为25帧/s，码率为4Mbps; 第一辅码流：分辨率1920×1200，帧率为25帧/s，码率为4Mbps; 第二辅码流：分辨率1920×1200，帧率为25帧/s，码率为4Mbps 宽动态设置检查:具有宽动态设置选项，并可通过菜单设置功能开启/关闭 报警功能检查：发生以下情况之一时应产生报警提醒：（1）当识读到未授权的车辆时；（2）当识读到已设定须提示的车辆时；(3）当未经正常操作而使出入口挡车器开启时(4)当通讯发生故障时 黑白名单同步和比对功能检查：联网时，可与后台的黑白名单同步，并进行比对和管控；断网时，可使用本地保存的黑白名单进行比对和管控。 车牌识别功能检查：支持识别大（小）型汽车、使领馆汽车、警用汽车、军车、新能源汽车（小车的绿色和大车的黄绿色的车牌号；支持识别倾斜角度0°~30°的车牌号；支持识别相机法线与行车方向角度小于65°的车牌号；支持识别车牌宽度范围为70像素~300像素的车牌号 异常车牌识别功能：支持对部分污损车牌及遮挡面积不超过1/3的车牌进行检测和识别 机动车行进方向识别功能检查：支持识别机动车行进方向；行进方向包括来向、去向过车放行响应时间试验：车牌触及检车线至样机发出抬杆信号的响应时间≤1s 过滤抓拍功能检查：支持过滤抓拍功能，可设置正向抓拍、背向和全部抓拍 虚假车牌过滤：支持对打印车牌，单独车牌照片等虚假车牌进行过滤 连续过车功能检查：支持于连续过车模式，连续过车时道闸不落杆 强光抑制设置检查：强光抑制设置选项 | 套 | 2 | 6499.18 | 12998.36
2 | 030507016002 | 停车场管理设备 | 1、名称:闸机 2、规格:采用一体化机芯，平行齿轮减速连杆传动，传动平稳、效率高直流无刷电机、输出力矩大、体积小，噪音低，精确智能控制 支持遇阻反弹，开优先保护功能 直流变频控制，快速抬杆慢速落杆，运行平稳 事件日志记录、方便操作追踪 支持红外，地感，雷达等多种防砸 支持故障码数码管检测，日志记录、丰富状态指示，故障码数码管显示、问题定位快捷、方便维护 手动开闸功能：停电时可转动手轮，使道闸保持开状态。 接口参数 开/关到位输出接口：各1组 开/关/停控制信号接口：各1组 红外/地感防砸信号接口：1组 485控制接口：1组 一般规范 杆子类型：直杆 道闸系列：四系列 工作温度和湿度：-30~70 °C 尺寸(mm)：370*262*1060 防护等级：IP54 工作电压：AC220V 电机类型：直流无刷 运行噪声：60分贝 电机功率：250W 运行速度：2s 机箱材质：冷轧钢 | 套 | 1 | 4631.32 | 4631.32
3 | 030507016003 | 停车场管理设备 | 1、名称:防砸雷达 2、规格:支持宽电压范围为：DC9V~16V，一般采用DC12V供电。 功耗≤3W。 设备具有电源和状态指示灯。一个红色电源指示灯，一个绿色状态指示灯；实时反映是否有车或有人。 在触发雷达作用区域内，车速30km/h以内，触发捕获率大于99%。（实测100次，捕获率100%） 具有人车区分功能。可对行人和车辆进行区分，控制触发。 触发模式具有区分方向功能，方向区分成功率大于95%。（实测100次，捕获率100%） 检测距离：最远6米（可设置）；检测宽度：最宽2米（可设置）。 可通过WIFI和串口线进行数据通信，对设备进行升级和调试。 1组RS485接口；1组报警信号输出；1组固件升级接口。支持WIFI。 外壳防护等级：IP67 | 台 | 1 | 1443.87 | 1443.87
4 | 030507016004 | 停车场管理设备 | 1、名称:车检器 2、规格:具有485接口、2路继电器开关量输出接口； 支持接入2路线圈； 线圈工作频率：28KHz～120KHz； 支持灵敏度可调： 最快响应时间：3.5ms 线圈故障自恢复：在线圈故障排除后，检测器能够自行恢复到检测状态 线圈故障恢复时间：≤100ms； 线圈故障检测时间：＜10ms； 输出IO方式：继电器开关量输出； 工作电压：AC220V； 工作环境温度：-40℃～80℃；工作环境湿度：＜93%，无冷凝； | 套 | 2 | 1143.87 | 2287.74
5 | 030507016005 | 停车场管理设备 | 1、名称:感应线圈 2、规格:0.75mm2，绞合导体，镀锡铜，绝缘蓝色PVC外被 | 套 | 2 | 818.32 | 1636.64
6 | 030507016006 | 停车场管理设备 | 名称:出入口收费终端 参数:1、网络接入功能：可直接接入网络。同时支持6路10M/100M/1000M网口、1路4G全网无线通信功能 2、VGA输出功能：可通过VGA输出进行显示。 3、HDMI输出功能：可通过HDMI输出进行显示 报警接入输出：可控制报警输出，并获取报警输入信息 4、交换机功能：具有多口交换机功能，能够使用5个10M/100M/1000M自适应RJ45接口进行网络交换功能 5、双IP地址检查：可设置两个独立的IP地址。 校时功能：可通过WEB、NTP、客户端软件模块进行校时。可自动对连接的IP摄像机等设备进行校时。 单机模式：能够进行单机收费，单机发卡，单机配置收费规则等。 6、级联功能：能够支持5个终端同时运行管理独立停车场，无需平台。 7、内嵌停车场功能：支持内嵌停车场，支持一个大停车场嵌套四个同级内嵌子停车场。 出入口控制机同步功能：能够将黑白名单、收费规格等信息和接入的票箱进行同步 角色以及角色权限管理功能：支持增加、修改、删除角色，并给不同角色分配不同的权限。 用户管理功能：支持用户的增加、删除、修改功能 非管理员用户的单点用户功能：非管理员用户只能在一台终端上进行登录 自定义LED显示文字：在LED的配置界面中，支持配置该LED在空闲时显示的文字，如：“欢迎光临”、“XXX停车场欢迎您！”等。 8、余位发布功能：根据过车自动计算当前停车场的余位数，自动将余位数发送到对应出入口下的LED显示屏上。 9、固定车过期提醒功能：支持声、光、软件三重报警功能，使管理人员和车主都能及时了解包期规则。 车卡资料管理功能：支持增加、修改和删除车卡资料。 布控信息管理：布控信息支持增加、删除、修改功能。 10、卡片管理功能：支持近距离IC卡、900MHz/2.45GHz远距离RFID卡、蓝牙卡等卡片单独和批量发卡功能，支持卡片续期功能。 无卡固定车和无车固定卡放行功能：支持无卡固定车和无车固定卡放行，车卡一致时该类型默认通过。 收费管理功能：支持收费规则和减免规则的增加、删除、修改功能。 车卡资料与布控信息的导入导出：支持车卡资料和布控信息的导入和导出。 信息备份与还原功能：支持车卡分类、抱起规则、收费规则、减免规则的备份和还原。 查询结果导出功能：支持通行信息、过车收费信息、场内信息、缴费信息、交接班信息、操作记录信息、行人信息查询结果的导出。 入场匹配与模糊匹配功能：能够实现收费时入场车辆的自动匹配，若无法匹配则系统能自动切换到模糊匹配模式进行模糊匹配 数据查询功能：支持过车信息、收费信息、缴费信息、操作记录、行人信息、场内信息、卡片信息、交接班信息等多种数据查询。 设备校时功能：能够统一按照数据库时间对设备所连接的设备进行定期校时，校时周期默认180秒。 自定义播报内容：自定义车辆入场和车辆出场的语音播报内容，如入场播报“欢迎光临”，出场播报“一路顺风”等 白天夜晚语音播报音量自动调节：为防止夜间语音音量大扰民，可配置白天和夜晚播报音量大小。 车辆充值扣费功能：支持添加储值车，车辆到中心充值，车辆出厂后可以支持扣除余额出场。11、支付宝刷条形码支付：车辆出场后，收费员可使用扫码枪扫车主的支付宝条形码实现移动支付放行。 12、微信扫码支付：车辆出场后，收费员可使用扫码抢扫车主的微信条形码实现移动支付放行。 13、数据库备份功能检验：支持双数据库热机备份功能 14、数据统计功能检验：支持按月、日、年统计收费情况、车流量，支持按交接班统计收费情况。 卡片工本费配置功能：能够进行工本费的修改操作，配置后可以作为工本费的凭据。 强制放行规则配置功能：能够进行强制放行规则的增删改操作，配置后能够进行强制规则进行收费。 15、USB接口：4个USB3.0接口，USB接口可以连接键盘、鼠标等USB外设并正常控制；USB接口可以连接存储设备并进行数据传输。 电源电压使用范围：AC220V±20% 绝缘电阻：常温≥100MΩ，湿热≥5MΩ 抗电强度试验：1.5kV、1Min无击穿、飞弧现象 泄漏电流试验：<5mA(交流、峰值) 工作温度：-30℃~70℃ 湿度：≤95% | 套 | 1 | 4080.33 | 4080.33
7 | 030501012001 | 交换机 | 1、名称:8口交换机 2、规格:支持4个10/100/1000Base-X自适应电口和1个1000Base-X光口(单模单纤20kmSC)，交换容量10G，全线速转发，MAC地址4K，卡轨式波纹型材机壳，双电源冗余输入，5.08mm工业端子电源接口，符合EMC工业四级要求， | 台 | 1 | 565.03 | 565.03
8 | 03B001 | 收费平台租赁授权 | 1、名称：车辆管理系统收费平台 2、使用方式及期限：3年租赁费用 | 个 | 1 | 2400 | 2400
9 | 030504002001 | 服务器显示设备 | 1、名称:显示器 2、规格:满足图纸、设计规范、招标文件、答疑、政府文件及建设单位要求 | 台 | 1 | 403.72 | 403.72
10 | 030501001001 | 输入设备 | 1、名称:键盘 2、规格:满足图纸、设计规范、招标文件、答疑、政府文件及建设单位要求 | 台 | 1 | 133.72 | 133.72
11 | 010514905001 | 其他小型构件 | 1、构件名称:安全岛 2、单件尺寸:500*600mm | 块 | 3 | 480 | 1440
12 | 030507018001 | 安全防范全系统调试 | 1、系统内容:停车管理系统调试及试运行 | 系统 | 1 | 5772.83 | 5772.83
| 1.2 | 监控系统 |  |  |  |  | 47100.13
13 | 030507008001 | 监控摄像设备 | 1、名称:高清网络枪式摄像机 2、参数:400万 1/3" CMOS 红外筒型网络摄像机 支持Smart侦测：10项事件检测，1项异常检测 最低照度: 彩色：0.005 Lux @（F1.2，AGC ON），0 Lux with IR 宽动态: 120 dB 焦距&视场角: 2.8 mm，水平视场角：97°，垂直视场角：52.3°，对角视场角：114.3° 4 mm，水平视场角：78.8°，垂直视场角：40.5°，对角视场角：93.9° 6 mm，水平视场角：49.1°，垂直视场角：26.3°，对角视场角：57.2° 8 mm，水平视场角：37.5°，垂直视场角：20.7°，对角视场角：43.3° 12 mm，水平视场角：23.4°，垂直视场角：13.3°，对角视场角：26.8° 补光距离: 最远可达30 m 防补光过曝: 支持 红外波长范围: 850 nm 补光灯类型: 红外灯 最大图像尺寸: 2688 × 1520（默认2560 × 1440） 视频压缩标准: 主码流：H.265/H.264 网络存储: 支持NAS（NFS，SMB/CIFS均支持） 音频: 1个内置麦克风 网络: 1个RJ45 10 M/100 M自适应以太网口 启动和工作温湿度: -30 ℃~60 ℃，湿度小于95%（无凝结） 供电方式: DC：12 V ± 25%，支持防反接保护 具有400万像素 CMOS传感器。 最低照度彩色不大于0.005 lx，黑白不大于0.0005 lx。（公安部检验报告证明） 补光距离不小于30米。 动态范围不小于106dB。（公安部检验报告证明） 信噪比不小于62dB。（公安部检验报告证明） 需支持IP67防尘防水。（公安部检验报告证明） 需支持DC12V供电，且在不小于DC12V±30%范围内变化时可以正常工作。（公安部检验报告证明） | 台 | 5 | 785.05 | 3925.25
14 | 030507008002 | 监控摄像设备 | 1、名称:摄像机支架 2、安装方式:壁装 3、规格:白色铝合金，尺寸306.3×97.3×182.6mm | 个 | 5 | 168.22 | 841.1
15 | 030507008003 | 监控摄像设备 | 1、名称:摄像机电源 2、规格:尺寸为190.5*88.0*58.0mm | 只 | 5 | 59.93 | 299.65
16 | 030501012002 | 交换机 | 1、名称:16口交换机 2、规格:支持4个10/100/1000Base-X自适应电口和1个1000Base-X光口(单模单纤20kmSC)，交换容量10G，全线速转发，MAC地址4K，卡轨式波纹型材机壳，双电源冗余输入，5.08mm工业端子电源接口，符合EMC工业四级要求， | 台 | 2 | 695.03 | 1390.06
17 | 030507008004 | 监控摄像设备 | 1、名称:16路数字硬盘录像机（NVR) 2、技术参数:具有2个HDMI接口、2个VGA接口、2个RJ45网络接口；2个USB2.0接口、1个USB3.0接口、1个RS232接口、1个RS485接口（可接入RS485键盘）、1个eSata接口；具有1路音频输入接口、2路音频输出接口，16路报警输入接口、8路报警输出接口，可内置8块SATA接口硬盘。（以公安部检测报告为准） 可接入1T、2T、3T、4T、6T、8T、10T、12TB、14TB、16TB、18TB、20TB容量的SATA接口硬盘；（以公安部检测报告为准） 支持32路视频流人脸识别，支持32路图片流人脸识别。（以公安部检测报告为准） 支持16路实时视频结构化分析，支持32路非实时视频结构化分析。视频结构化分析功能包括人体视频结构化分析、车辆视频结构化分析、人和车视频结构化分析。（以公安部检测报告为准） 支持周界报警去误报功能，对IPC上报的越界侦测报警和区域入侵报警进行去误报，可去除由树叶、灯光、车辆、小动物引起的误报。最大支持32路；（以公安部检测报告为准） 支持常规距离、中距离、远距离三种检测模式，根据不同的检测距离，在配置界面给出最小可检出人体的目标尺寸，单个通道最多同时支持4种周界报警模式，每种模式最多同时支持4个警戒区域。（以公安部检测报告为准） 支持50个人脸库，库容20万张人脸图片；另有路人库，库容10万张人脸抓拍图片；支持人脸抓拍库（存储于硬盘中）存储1000万条人脸历史记录（以公安部检测报告为准） 支持路人库一人一档功能：设备将陌生人自动归入到路人库，并统计和展现每个陌生人出现的次数，多次出现的陌生人，设备自动选取一张最优人脸图片入库，可点击次数信息展示每次抓拍的图片和时间点以及人脸属性信息；可对路人库人脸信息进行修改 删除 导出 复制到其他 人脸库，可对路人库人脸图片设置4个自定义标签；可通过陌生人出现的次数进行筛选；（以公安部检测报告为准） 人脸图片建模成功率不低于99.99%；（以公安部检测报告为准） 2个GPU条件下，人脸库建模速度不低于125张/秒。（以公安部检测报告为准） 人脸戴眼镜检出率不低于99%；（以公安部检测报告为准） 支持正确识别出男女性别，识别正确率不小于 99%；（以公安部检测报告为准） 白天和晚上单人图片的人脸检出率不低于99%，单人图片的人脸检出响应时间不超过1秒；（以公安部检测报告为准） 人脸正对相机，无人脸遮挡等干扰情况，人脸识别准确率≥99%；监视名单误报率不超过≤0.01%；非监视名单漏报率≤0.1%；（以公安部检测报告为准） 支持检出微笑、大笑、瞪眼、闭眼、张嘴、歪嘴、吐舌头等表情的人脸，支持检出面部过曝、面部欠曝、阴阳脸、逆光等不同光照条件下人脸，支持检出齐刘海遮挡眉毛、头发遮挡眼睛、戴普通眼镜、戴墨镜、戴彩色眼镜、戴棒球帽、戴雷锋帽、戴普通帽子、戴头戴式耳机、胡须、披肩长发、长刘海等遮挡方式的人脸（以公安部检测报告为准） 可同时显示输出16路H.265编码、30fps、1920×1080格式的视频图像，或同时输出4路 H.265编码、25fps、4096×2160或者3840×2160格式的视频图像，或同时解码3路 H.265编码、20fps、4000×3000格式的视频图像，或输出1路H.265编码、25fps、8160×3616格式的视频图像；（以公安部检测报告为准） 预览分辨率支持：8160×3616(25帧/秒)、8208×3072（25帧/秒）、8160×2304（25帧/秒）、6912×2800(25帧/秒)、5760×1696(25帧/秒)、5520×2400（25帧/秒）、4096×2160（25帧/秒）、4000×3000(25帧/秒)、3072×3072(25帧/秒)、4096×2160（25帧/秒）、3840×2160(25帧/秒)、2560×2560(25帧/秒)、2560×1440(25帧/秒)、1920×1080(25帧/秒) 、1280×960(25帧/秒)、1280×720(25帧/秒)、704×576(25帧/秒)。（以公安部检测报告为准） 开启视频流智能分析，NVR解码性能不会降低（以公安部检测报告为准） 本地界面可显示SSD中人脸库占用空间、系统保留空间、报警缓存空间、空闲空间。（以公安部检测报告为准） 支持将设备日志上传到日志服务器，可配置日志服务器IP地址和端口（以公安部检测报告为准） 具有存储安全保障功能，当存储压力过高或硬盘出现性能不足时，可优先录像业务存储；（以公安部检测报告为准） | 台 | 1 | 22857.62 | 22857.62
18 | 030501004001 | 存储设备 | 1、名称:6T硬盘 2、规格:3.5 HDD,6TB,7200RPM, 256MB, SATA 6Gb/s | 台 | 8 | 1447.66 | 11581.28
19 | 030502013001 | 光纤盒 | 1、名称:光纤终端盒 2、规格:4口 | 个 | 4 | 132.09 | 528.36
20 | 030507008005 | 监控摄像设备 | 1、名称:监控立杆 2、高度:3.5米 3、规格:1、本支架采用壁厚5mm的镀锌钢管。2、刷防锈漆，表面喷塑，颜色为郛白色。3、底板采用厚度为20mm的钢板，尺寸：280*280*20mm。4、设备固定板及立杆支护板采用厚度为10mm的钢板，尺寸：150*150*10mm。5、立杆底座钢筋采用?16螺纹钢钢筋及?6箍筋。6、安装技术要求详见图纸。 | 根 | 4 | 1200 | 4800
21 | 030411005001 | 接线箱 | 1、名称:防水接线箱 2、材质:不锈钢材质 3、规格:300*400*200mm 4、安装形式:抱杆安装，含空开、插排 | 个 | 1 | 876.81 | 876.81
| 1.3 | 综合布线 |  |  |  |  | 14393.74
22 | 030411001001 | 配管 | 1、名称：SC25; 2、配置形式:砖、混凝土结构暗配 | m | 50 | 31.02 | 1551
23 | 030411001002 | 配管 | 1、名称：SC50; 2、配置形式:砖、混凝土结构暗配 | m | 50 | 59.5 | 2975
24 | 030411001003 | 配管 | 1、名称:PE32线管 2、配置形式:砖、混凝土结构暗配 | m | 60 | 21.75 | 1305
25 | 030411004001 | 配线 | 1、名称:电源线 2、配线形式:管内穿线 3、型号:RVV2*1.0m㎡ 4、材质:国标无氧铜 | m | 300 | 6.62 | 1986
26 | 030502005001 | 双绞线缆 | 1、名称:信号线 2、规格:室外6类防水双绞线 3、敷设方式:管内布线 | m | 300 | 4.9 | 1470
27 | 041001002001 | 拆除人行道 | 1、材质:拆除人行道板及混凝土基层 | m2 | 50 | 24.35 | 1217.5
28 | 040101002001 | 挖沟槽土方 | 1、土壤类别:人工挖土、一、二类土 2、挖土深度:1.5m 以内 | m3 | 50 | 50.55 | 2527.5
29 | 040504001001 | 砌筑井 | 1、砌筑材料品种、规格、强度等级:标准砖砌筑，规格：400*400*600 2、勾缝、抹面要求:内侧单面抹灰 3、盖板材质、规格:重型复合井盖 | 座 | 2 | 680.87 | 1361.74
| 2 | 非机动车库户外线路 |  |  |  |  | 27266.38
30 | 030404017001 | 配电箱 | AP配电箱：落地安装，下设C20基础垫层100mm | 台 | 1 | 3640.2 | 3640.2
31 | 040101002002 | 挖沟槽土方 | 1、土壤类别:人工挖土、一、二类土 2、挖土深度:1.5m 以内 | m3 | 36 | 50.55 | 1819.8
32 | 010501001001 | 垫层 | 管底夯实；100mm厚C15商品砼垫层 | m3 | 3.6 | 563.54 | 2028.74
33 | 030411001004 | 配管 | 1、名称：SC100; 2、配置形式:砖、混凝土结构暗配； | m | 83 | 105.18 | 8729.94
34 | 030411001005 | 配管 | 1、名称：SC40; 2、配置形式:砖、混凝土结构暗配； | m | 75 | 49.66 | 3724.5
35 | 030408001001 | 电力电缆 | 管内穿线YJV-4*10+PE10 | m | 75 | 56.63 | 4247.25
36 | 040205001001 | 人（手）孔井 | 手孔井; 600（长）*600（宽）*900（深）; 具体详见图纸; | 座 | 5 | 615.19 | 3075.95
|  | 合 计 |  |  |  |  | 126553.81
1 | 031301017001 | 脚手架搭拆 |  | 项 | 1 | 165.4 | 165.4
|  | 合 计 |  |  |  |  | 165.4

## 表－11 总价措施项目清单与计价表
总价措施项目清单与计价表
工程名称：安装工程 |  |  |  | 标段：荆川里社区清潭西村周边（荆川东路23号）环境整治 |  |  | 第 页共 页
序号 | 项目编码 | 项目名称 | 计算基础 | 费率 (%) | 金额 (元) | 调整费率 (%) | 调整后金额 (元) | 备注
1 | 031302001001 | 安全文明施工 |  | 100% | 2166.9
| 1 | 基本费 | 分部分项工程费+单价措施项目费-工程设备费 | 1.5% | 1900.79
| 2 | 扬尘污染防治增加费 | 分部分项工程费+单价措施项目费-工程设备费 | 0.21% | 266.11
2 | 031302002001 | 夜间施工 | 分部分项工程费+单价措施项目费-工程设备费 | 0.08% | 101.38
3 | 031302003001 | 非夜间施工 | 分部分项工程费+单价措施项目费-工程设备费 | 0%
4 | 031302005001 | 冬雨季施工 | 分部分项工程费+单价措施项目费-工程设备费 | 0.09% | 114.05
5 | 031302006001 | 已完工程及设备保护 | 分部分项工程费+单价措施项目费-工程设备费 | 0.5% | 633.6
6 | 031302008001 | 临时设施 | 分部分项工程费+单价措施项目费-工程设备费 | 2.6% | 3294.7
7 | 031302009001 | 赶工措施 | 分部分项工程费+单价措施项目费-工程设备费 | 0%
8 | 031302010001 | 工程按质论价 | 分部分项工程费+单价措施项目费-工程设备费 | 0%
9 | 031302011001 | 住宅分户验收 | 分部分项工程费+单价措施项目费-工程设备费 | 0
10 | 031302012001 | 建筑工人实名制费用 | 分部分项工程费+单价措施项目费-工程设备费 | 0.03% | 38.02
11 | 031302013001 | 特殊施工降效 | 分部分项工程费+单价措施项目费-工程设备费 | 3.1% | 3928.3
12 | 031302014001 | 协管费 | 分部分项工程费+单价措施项目费-工程设备费 | 0%
13 | 041109013001 | 交通组织维护 | 分部分项工程费+单价措施项目费-工程设备费 | 0
14 | 031302004001 | 二次搬运 | 分部分项工程费+单价措施项目费-工程设备费 | 2.1% | 2661.1
|  | 合 计 |  |  | 12938.05

## 表－12 其他项目清单与计价汇总表
其他项目清单与计价汇总表
工程名称：安装工程 |  | 标段：荆川里社区清潭西村周边（荆川东路23号）环境整治 |  | 第 页共 页
序号 | 项目名称 | 金额 (元) | 结算金额 (元) | 备注
1 | 暂列金额 | 12000
2 | 暂估价
2.1 | 材料暂估价
2.2 | 专业工程暂估价
3 | 计日工
4 | 总承包服务费
| 合 计 | 12000

## 表－12－1 暂列金额明细表
暂列金额明细表
工程名称：安装工程 |  | 标段：荆川里社区清潭西村周边（荆川东路23号）环境整治 |  | 第 页共 页
序号 | 项目名称 | 计量单位 | 暂定金额 (元) | 备注
001 | 暂列金额 | 项 | 12000
| 合 计 |  | 12000

## 表－12－2 材料(工程设备)暂估单价及调整表
材料(工程设备)暂估单价及调整表
工程名称：安装工程 |  |  |  |  | 标段：荆川里社区清潭西村周边（荆川东路23号）环境整治 |  |  |  | 第 页共 页
序号 | 材料编码 | 材料(工程设备) 名称、规格、型号 | 计量 单位 | 数量 |  | 暂估(元) |  | 确认(元) |  | 差额±(元) |  | 备注
|  |  |  | 暂估 | 确认 | 单价 | 合价 | 单价 | 合价 | 单价 | 合价
合 计

## 表－12－3 专业工程暂估价及结算价表
专业工程暂估价及结算价表
工程名称：安装工程 |  | 标段：荆川里社区清潭西村周边（荆川东路23号）环境整治 | 第 页共 页
序号 | 工程名称 | 工程内容 | 暂估金额(元) | 结算金额(元) | 差额±(元) | 备注
合 计

## 表－12－4 计日工表
计日工表
工程名称：安装工程 |  |  | 标段：荆川里社区清潭西村周边（荆川东路23号）环境整治 |  |  | 第 页共 页
序号 | 项目名称 | 单位 | 暂定数量 | 实际数量 | 综合单价(元) | 合价(元)
[6 empty] | 暂定 | 实际
合 计

## 表－13 规费、税金项目计价表
规费、税金项目计价表
工程名称：安装工程 |  |  | 标段：荆川里社区清潭西村周边（荆川东路23号）环境整治 |  | 第 页共 页
序号 | 项目名称 | 计算基础 | 计算基数 | 计算费率 (%) | 金额(元)
1 | 规费 | [1.1]+[1.2]+[1.3] | 4276.73 | 100% | 4276.73
1.1 | 社会保险费 | 分部分项工程费+措施项目费+其他项目费-工程设备费 | 151657.26 | 2.4% | 3639.77
1.2 | 住房公积金 | 分部分项工程费+措施项目费+其他项目费-工程设备费 | 151657.26 | 0.42% | 636.96
1.3 | 环境保护税 | 分部分项工程费+措施项目费+其他项目费-工程设备费 | 151657.26 | 0%
2 | 税金 | 分部分项工程费+措施项目费+其他项目费+规费-(甲供材料费+甲供设备费)/1.01 | 155933.99 | 9% | 14034.06
| 合 计 |  |  |  | 18310.79

## 表－20 发包人提供材料和工程设备一览表
发包人提供材料和工程设备一览表
工程名称：安装工程 |  |  |  | 标段：荆川里社区清潭西村周边（荆川东路23号）环境整治 |  |  |  | 第 页共 页
序号 | 材料编码 | 材料(工程设备) 名称、规格、型号 | 单位 | 数量 | 单价(元) | 合价(元) | 交货方式 | 送达地点 | 备注
合 计

## 表－21 承包人提供主要材料和工程设备一览表
承包人提供主要材料和工程设备一览表
（适用于造价信息差额调整法）
工程名称：安装工程 |  |  |  | 标段：荆川里社区清潭西村周边（荆川东路23号）环境整治 |  |  |  | 第 页共 页
序号 | 材料编码 | 名称、规格、型号 | 单位 | 数量 | 风险 系数 (%) | 基准单价 (元) | 投标单价 (元) | 发承包人 确认单价 (元) | 备注
合 计