## 表－04 单位工程招标控制价汇总表
单位工程招标控制价汇总表
工程名称：建筑物修缮 |  | 标段：荆川里社区清潭西村周边（荆川东路23号）环境整治 | 第 页共 页
序号 | 项目内容 | 金额 | 其中：暂估价
1 | 分部分项工程量清单 | 1408690.26
1.1 | 人工费 | 483901.68
1.2 | 材料费 | 684136.85
1.3 | 施工机具使用费 | 19178.01
1.4 | 未计价材料费
1.5 | 企业管理费 | 161081.02
1.6 | 利润 | 60392.82
2 | 措施项目 | 435158.23
2.1 | 单价措施项目费 | 265404.96
2.2 | 总价措施项目费 | 169753.27
2.2.1 | 安全文明施工费 | 28627.03
3 | 其他项目 | 140000
3.1 | 其中：暂列金额 | 140000
3.2 | 其中：专业工程暂估价
3.3 | 其中：计日工
3.4 | 其中：总承包服务费
4 | 规费 | 88678.02
5 | 税金 | 186527.39
6 | 工程总价＝1+2+3+4-(甲供材料费+甲供设备费)/1.01+5 | 2259053.9

## 表－08 分部分项工程和单价措施项目清单与计价表
分部分项工程和单价措施项目清单与计价表
工程名称：建筑物修缮 |  |  | 标段：荆川里社区清潭西村周边（荆川东路23号）环境整治 |  |  | 第 页共 页
序号 | 项目编码 | 项目名称 | 项目特征 | 计量单位 | 工程数量 | 金额
[6 empty] | 综合单价 | 合价 | 其中:暂估价
| 1 | 建筑墙体改造
| 1.1 | 拆除 |  |  |  |  | 46958.35
1 | 011605002001 | 立面块料拆除 | 原外墙外墙马赛克、面砖拆除并清理；垃圾清理并归堆 | m2 | 50 | 29.41 | 1470.5
2 | 011604002001 | 立面抹灰层拆除 | 原外墙立面空鼓、裂缝粉刷层及水刷石墙面铲除并清理、垃圾清理并归堆 | m2 | 2000 | 15.35 | 30700
3 | 011608002001 | 铲除涂料面 | 原外墙立面涂料层（含腻子）铲除并打磨平整; 垃圾归堆并清理 | m2 | 2500 | 4.8 | 12000
4 | 010103002001 | 余方弃置 | 拆除垃圾外运（含建筑垃圾处置费用）；施工单位自行考虑堆场及运距 | m3 | 65 | 42.89 | 2787.85
| 1.2 | 外墙改造做法一（原抹灰面层、水刷石、涂料及腻子铲除部位） |  |  |  |  | 129419.73
5 | 011407001001 | 墙面喷刷涂料 | 墙面弹性涂料：刷封闭底漆一道; 外墙腻子批嵌（2遍）、压入玻纤网一道，打磨平整; 封闭底漆一道; 中层弹性涂料拉毛，面层弹性涂料二道，罩面漆一道; 涂料工艺、分割线等做法均需在投标报价中自行考虑,完全满足设计、建设单位及监理单位验收要求; | ㎡ | 3069 | 42.17 | 129419.73
| 1.3 | 外墙改造做法二（原墙面为汰石子、面砖、马赛克砖不拆除做法） |  |  |  |  | 98943
6 | 011407001002 | 墙面喷刷涂料 | 刷专用粘结剂一道；抗裂砂浆一道压入耐碱玻纤网格布；外墙腻子2遍；封闭底漆一道；中层弹性涂料拉毛；面层弹性涂料两道；罩面漆一道；涂料颜色按设计；涂料工艺、分割线等做法均需在投标报价中自行考虑,完全满足设计、建设单位及监理单位验收要求; | ㎡ | 1534 | 64.5 | 98943
| 1.3 | 外墙改造做法三（原墙面为粉刷层、墙砖、马赛克等空鼓裂缝墙面拆除做法） |  |  |  |  | 253075.84
7 | 011201001001 | 墙面一般抹灰 | 普通墙面：墙面基层刷素水泥浆一道；12厚1:3水泥砂浆刮糙；8厚1:2.5水泥砂浆粉面；含局部凸出墙面线条，阳台梁面等所有外墙部位抹灰费用； | ㎡ | 2584 | 43.67 | 112843.28
8 | 011201001002 | 墙面一般抹灰 | 局部剥落严重的墙面：墙面基层刷素水泥浆一道；12厚1:3水泥砂浆刮糙；8厚1:2.5水泥砂浆粉面并压入钢丝网；含局部凸出墙面线条，阳台梁面等所有外墙部位抹灰费用, | ㎡ | 288 | 66.39 | 19120.32
9 | 011407001003 | 墙面喷刷涂料 | 墙面弹性涂料：刷封闭底漆一道; 外墙腻子批嵌（2遍）、压入玻纤网一道，打磨平整; 封闭底漆一道; 中层弹性涂料拉毛，面层弹性涂料二道，罩面漆一道; 涂料工艺、分割线等做法均需在投标报价中自行考虑,完全满足设计、建设单位及监理单位验收要求; | ㎡ | 2872 | 42.17 | 121112.24
| 1.4 | 外墙改造做法四（原墙面起皮、膨胀涂料及腻子拆除做法） |  |  |  |  | 1169.2
10 | 011407001004 | 墙面喷刷涂料 | 墙面弹性涂料：抗裂砂浆一道; 外墙腻子批嵌（2遍）、压入玻纤网一道，打磨平整; 封闭底漆一道; 中层弹性涂料拉毛，面层弹性涂料二道，罩面漆一道; 涂料工艺、分割线等做法均需在投标报价中自行考虑,完全满足设计、建设单位及监理单位验收要求; | ㎡ | 20 | 58.46 | 1169.2
| 1.5 | 室外檐口底板改造 |  |  |  |  | 12722.14
11 | 011608002002 | 铲除抹灰面 | 原室外檐口底板粉刷铲除；垃圾清理并归堆 | m2 | 200 | 11.03 | 2206
12 | 011608002003 | 铲除涂料面 | 原室外檐口底板及走道天棚涂料层（含腻子）铲除；垃圾清理并归堆 | m2 | 200 | 4.8 | 960
13 | 010103002002 | 余方弃置 | 拆除垃圾外运（含建筑垃圾处置费用）；施工单位自行考虑堆场及运距 | m3 | 6 | 42.89 | 257.34
14 | 011406001001 | 抹灰面油漆 | 原室外檐口底板; 素水泥浆一道；2厚耐水腻子刮平；封闭底漆一道；刷外墙弹性涂料两遍 | ㎡ | 200 | 39.99 | 7998
15 | 011502007001 | 塑料装饰线 | 檐口天棚底塑料线条双滴水线; | m | 240 | 5.42 | 1300.8
| 1.6 | 外墙改造（其他） |  |  |  |  | 212355.8
16 | 011201001003 | 墙面一般抹灰 | 局部钢筋裸露墙面：裸露钢筋除锈刷防锈漆；12厚1:3水泥砂浆刮糙；8厚1:2.5水泥砂浆粉面并压入玻纤网（局部严重处换成钢丝网）；含局部凸出墙面线条，阳台梁面等所有外墙部位抹灰费用, | ㎡ | 200 | 52.65 | 10530
17 | 011407001005 | 墙面喷刷涂料 | 墙面弹性涂料：刷封闭底漆一道; 外墙腻子批嵌（2遍）打磨平整; 封闭底漆一道; 中层弹性涂料拉毛，面层弹性涂料二道，罩面漆一道; 涂料工艺、分割线等做法均需在投标报价中自行考虑,完全满足设计、建设单位及监理单位验收要求; | ㎡ | 200 | 36.66 | 7332
18 | 011001003001 | 保温隔热墙面 | 清理墙面；局部界面剂一道；安装固定架，锚固深度50MM；50MM防火XPS保温板接缝处打磨平整；界面剂一道；聚合物水泥砂浆一道（压入玻纤网格布一道） | ㎡ | 250 | 180.53 | 45132.5
19 | 011406001002 | 抹灰面油漆 | 阳台大刀片部位：基层清理（部分不平处保温板填平）；界面剂一道；外墙腻子2遍；封闭底漆一道；中层弹性涂料拉毛；面层弹性涂料两道；罩面漆一道；涂料颜色按设计；含线条、造型等所有部位 | ㎡ | 300 | 167.75 | 50325
20 | 011611005001 | 其他金属构件拆除 | 废弃空调支架拆除；墙面膨胀螺栓清除，洞口修补，打磨平整；废弃物自行处理; | 套 | 30 | 8 | 240
21 | 011401002001 | 空调支架油漆 | 原空调支架油漆铲除打磨，清理干净; 防锈漆二遍，灰色调和漆二遍; | 套 | 120 | 30 | 3600
22 | 010606013001 | 零星钢构件 | 新装304不锈钢空调支架；五金配件均为304不锈钢材质; | 套 | 20 | 80 | 1600
23 | 011611005002 | 其他金属构件拆除 | 拆除原破损雨棚；垃圾归堆并外运（外运方式、运距、废弃物处置自行考虑）；按水平投影面积计; | m2 | 60 | 8.79 | 527.4
24 | 010607003001 | 成品雨蓬 | 成品耐力板雨棚；详见设计图; | m | 60 | 200 | 12000
25 | 010607002001 | 空调遮蔽防护罩 | 铝合金百叶空调防护罩；30*30*1.2铝合金方通；60*1厚铝合金百叶；L40*4热镀锌角钢；12*100不锈钢膨胀螺栓；其余五金配件均为304不锈钢五金配件；按设计图; | 套 | 30 | 290 | 8700
26 | 011611005003 | 其他金属构件拆除 | 拆除原外墙面及屋面伸缩缝盖板; | m | 50 | 6 | 300
27 | 010902008001 | 屋面变形缝 | 屋面铝合金伸缩缝盖板；详见图集04CJ01-2/31-1; | m | 20 | 83.86 | 1677.2
28 | 010903004001 | 墙面变形缝 | 外墙铝合金板伸缩缝盖板；详见04CJ-2/28-1; | m | 30 | 39.45 | 1183.5
29 | 010807001001 | 金属（塑钢、断桥）窗 | 外墙窗户漏水处打胶；按打胶长度计量; | m | 200 | 2.34 | 468
30 | 020510005001 | 挡雨板 | 成品挡雨板；详见挡雨板及栈台雨棚06J06,1/7 | m | 20 | 150 | 3000
31 | 011207001001 | 墙面装饰板 | 窗口封堵：内配轻钢龙骨骨架；10mm厚水泥压力板封面 | ㎡ | 420 | 108.43 | 45540.6
32 | 010605002001 | 钢板墙板 | 窗口封堵：内配轻钢龙骨骨架；1mm厚单层彩钢板封面 | ㎡ | 180 | 112.22 | 20199.6
| 1.7 | 门窗出新 |  |  |  |  | 16787.45
33 | 010807001002 | 金属窗 | 原窗拆除（拆除方式、废弃物处置自行考虑）; 更换新80系列彩色推拉铝合金窗（壁厚1.4MM，6厚钢化白玻）; 含五金、门窗灌缝、安装; | ㎡ | 22.5 | 355 | 7987.5
34 | 011401002002 | 金属门油漆 | 原单元门出新; 铲除原油漆层，除锈; 红丹防锈漆一遍，调和漆二遍; 含原破损部位及五金更换 | 樘 | 7 | 494.85 | 3463.95
35 | 010801006001 | 门锁安装 | 门锁拆除换新 | 樘 | 2 | 300 | 600
36 | 011610002001 | 金属门窗拆 除 | 拆除原单元门；堆放至建设单位指定地点；含废料外运处理; | 樘 | 2 | 50 | 100
37 | 010805003001 | 电子对讲门 | 新做单元门；按原样恢复；热镀锌方管；防锈漆两遍；调和漆两遍；含门框、铰链、门锁、闭门器等所有304不锈钢五金配件; | m2 | 5 | 550 | 2750
38 | 011402002001 | 金属窗油漆 | 原防盗窗维修除锈；刷防锈漆一道；调和漆两遍; | ㎡ | 50 | 37.72 | 1886
| 2 | 楼梯间改造
| 2.1 | 拆除 |  |  |  |  | 27948.96
39 | 011604002002 | 立面抹灰层拆除 | 原楼梯间天棚及墙面粉刷层（含装饰面层及附着物）铲除; 垃圾清理并归堆; | m2 | 667 | 15.35 | 10238.45
40 | 011608002004 | 铲除涂料面 | 原楼梯间天棚及墙面涂料层（含腻子）铲除并清理、清洗干净; 垃圾归堆并外运（外运方式、运距、废弃物处置自行考虑）; | m2 | 3227 | 4.8 | 15489.6
41 | 010103002003 | 余方弃置 | 垃圾外运（含建筑垃圾处置费用）；施工单位自行考虑堆场及运距 | m3 | 32.81 | 67.69 | 2220.91
| 2.2 | 楼梯间改造（空鼓不封闭花窗、空鼓封闭楼梯间） |  |  |  |  | 49920.8
42 | 011201001004 | 墙面一般抹灰 | 内墙；界面剂一道；8厚1:3水泥砂浆打底扫毛或划出纹道；12厚1:2.5水泥砂浆找平（内掺5%防水剂） | ㎡ | 567 | 46.19 | 26189.73
43 | 011301001001 | 天棚抹灰 | 楼梯天棚; 界面剂一道；8厚1:3水泥砂浆打底扫毛或划出纹道；12厚1:2.5水泥砂浆找平（内掺5%防水剂）; | ㎡ | 100 | 40.27 | 4027
44 | 011406001003 | 抹灰面油漆 | 内墙：内墙专用腻子批嵌（2遍）、打磨平整；白色内墙乳胶漆二遍; | ㎡ | 267 | 23.21 | 6197.07
45 | 011406001004 | 抹灰面油漆 | 楼梯天棚：内墙专用腻子批嵌（2遍）；白色内墙乳胶漆二遍; | ㎡ | 100 | 25.09 | 2509
46 | 011407001006 | 墙面喷刷涂料 | 外墙：抗裂腻子批嵌、打磨平整；外墙涂料二遍; | ㎡ | 300 | 36.66 | 10998
| 2.3 | 内墙及楼梯天棚改造（普通出新原墙面抹灰面层保留部位） |  |  |  |  | 67910.4
47 | 011201003001 | 墙面勾缝 | 内墙；基层清理、聚合物水泥砂浆修补; | ㎡ | 2000 | 2.88 | 5760
48 | 011201003002 | 墙面勾缝 | 楼梯天棚；基层清理、聚合物水泥砂浆修补; | ㎡ | 560 | 3 | 1680
49 | 011406001005 | 抹灰面油漆 | 内墙：内墙专用腻子批嵌（2遍）、打磨平整；白色内墙乳胶漆二遍; | ㎡ | 2000 | 23.21 | 46420
50 | 011406001006 | 抹灰面油漆 | 楼梯天棚：内墙专用腻子批嵌（2遍）、打磨平整；白色内墙乳胶漆二遍; | ㎡ | 560 | 25.09 | 14050.4
| 3 | 楼道栏杆、扶手 |  |  |  |  | 36863
51 | 011608001001 | 铲除油漆面 | 原楼梯栏杆及扶手油漆铲除并除锈、清理干净; 垃圾归堆并外运（外运方式、运距、废弃物处置自行考虑）; | m | 450 | 12.5 | 5625
52 | 011403001001 | 木扶手油漆 | 原楼梯扶手出新（含原破损部位修补）; 表面刷红色木器漆; | m | 450 | 25.63 | 11533.5
53 | 011405001001 | 金属面油漆 | 原楼梯栏杆出新; 刷防锈漆一遍，银灰色调和漆二遍; 按栏杆长度计算; | m | 450 | 34.33 | 15448.5
54 | 011503005001 | 金属靠墙扶手 | φ50*1.2靠墙不锈钢扶手；所有配件均为304不锈钢材质；符合设计要求; | m | 20 | 212.8 | 4256
| 4 | 平屋面（含阳台、室外过道顶）出新 |  |  |  |  | 100256.64
55 | 011602001001 | 混凝土构件拆除 | 原屋面架空层及支墩拆除; 垃圾清理并归堆 | m2 | 220 | 8.79 | 1933.8
56 | 011607002001 | 防水层拆除 | 原平屋面及天沟防水层拆除，表面打磨铺装、清理；垃圾清理并归堆 | m2 | 830 | 8.79 | 7295.7
57 | 010103002004 | 余方弃置 | 拆除垃圾外运（含建筑垃圾处置费用）；施工单位自行考虑堆场及运距 | m3 | 63.5 | 43.1 | 2736.85
58 | 011101006001 | 平面砂浆找平层 | 原平屋面上20厚1：3水泥砂浆找平层 | ㎡ | 830 | 23.06 | 19139.8
59 | 010902001001 | 屋面卷材防水 | 满铺单层4厚SBS防水卷材（带铝箔）; 按单层展开面积（不计搭接及附加层）计算; | ㎡ | 930 | 52.77 | 49076.1
60 | 011101006002 | 平面砂浆找平层 | 天沟、雨棚清理：20厚1:3水泥砂浆找坡；坡度符合设计要求; | ㎡ | 200 | 28.12 | 5624
61 | 010902002001 | 屋面涂膜防水 | 原天沟雨棚基层清理干净；1.5mm厚聚氨酯防水涂料两遍; | ㎡ | 100 | 58.75 | 5875
62 | 010902006001 | 屋面（廊、阳 台）吐水管 | 一层单元门上雨棚Φ50PVC 吐水管; | 根 | 13 | 38 | 494
63 | 030413003001 | 打洞（孔） | 原砖墙面开孔φ50; | 个 | 13 | 37.03 | 481.39
64 | 010902007001 | 屋面上人孔盖板 | 拆除原不锈钢上人孔盖板并更换屋面不锈钢上人孔盖板；洞口宽度综合考虑；符合设计要求 | 个 | 10 | 760 | 7600
| 5 | 坡屋面 |  |  |  |  | 90580.31
65 | 011607001001 | 屋面瓦拆除 | 原瓦屋面瓦拆除；含拆除屋面瓦、清理、垃圾归堆并归堆 | m2 | 450 | 4.4 | 1980
66 | 011607002002 | 屋面板、油毡、挂瓦条拆除 | 屋面板、油毡、挂瓦条拆除、清理、垃圾归堆并外运（外运方式、运距、废弃物处置自行考虑）; | m2 | 25 | 7.52 | 188
67 | 011607002003 | 油毡、挂瓦条拆除 | 屋面油毡、挂瓦条拆除、清理、垃圾归堆并外运（外运方式、运距、废弃物处置自行考虑）; | m2 | 425 | 3.76 | 1598
68 | 011607001002 | 拆除椽子 | 原屋面破损、腐烂椽子拆除；清理、垃圾归堆并外运（外运方式、运距、废弃物处置自行考虑） | m2 | 15 | 4.48 | 67.2
69 | 010103002005 | 余方弃置 | 拆除垃圾外运（含建筑垃圾处置费用）；施工单位自行考虑堆场及运距 | m3 | 50 | 44.69 | 2234.5
70 | 010901001001 | 瓦屋面 | 檩木上钉椽子及挂瓦条; | ㎡ | 15 | 27.07 | 406.05
71 | 010901001002 | 瓦屋面 | 木质挂瓦条屋面：木挂瓦条上铺水泥彩瓦，含底瓦; | ㎡ | 450 | 49.87 | 22441.5
72 | 010901001003 | 瓦屋面 | 檩木上钉20mm屋面板；挂瓦条30*30中距按瓦规格，顺水条30*40，中距450-550; | ㎡ | 25 | 67.71 | 1692.75
73 | 010901001004 | 瓦屋面 | 屋面木挂瓦条30*30，木顺水条30*40@450~550； | ㎡ | 425 | 17.36 | 7378
74 | 010902001002 | 屋面卷材防水 | 单层4mmSBS改性沥青防水卷材热融满铺法; | ㎡ | 450 | 52.77 | 23746.5
75 | 010901001005 | 瓦屋面 | 屋面木质挂瓦条、顺水条防腐漆一道; | ㎡ | 450 | 7.3 | 3285
76 | 010901001006 | 瓦屋面 | 1:2.5水泥砂浆水泥彩脊瓦; | m | 26 | 47.43 | 1233.18
77 | 011607001003 | 拆除屋面彩钢瓦 | 拆除一层院子原屋面石棉、玻璃钢瓦、单层彩钢瓦、夹芯彩钢瓦等类型瓦；清理、垃圾归堆并外运（外运方式、运距、废弃物处置自行考虑）; | m2 | 300 | 7.68 | 2304
78 | 010901002001 | 型材屋面 | 50mm厚岩棉彩钢夹芯板屋面板；上下钢板厚0.5mm; | ㎡ | 50 | 132.06 | 6603
79 | 010901002002 | 型材屋面 | 原单层彩钢瓦恢复：单层彩钢板屋面板0.5mm; 含制作及安装（按水平投影面积计算 | ㎡ | 200 | 46.44 | 9288
80 | 010901002003 | 型材屋面 | 玻璃钢瓦屋面恢复; 含制作及安装（按水平投影面积计算 | ㎡ | 50 | 23.16 | 1158
81 | 010606002001 | 钢檩条 | 热镀锌钢檩条制作安装；符合设计要求; | t | 0.5 | 8453.25 | 4226.63
82 | 020510005002 | 挡雨板 | 成品挡雨板；详见挡雨板及栈台雨棚06J06,1/7 | m | 5 | 150 | 750
| 6 | 房建其他改造 |  |  |  |  | 32254.37
83 | 010507001001 | 散水 | 建筑物四周增加600mm宽散水；含模板 | ㎡ | 21 | 114.02 | 2394.42
84 | 010507001002 | 坡道 | 无障碍坡道：素土夯实；100厚碎石垫层；100厚C15商品砼；20厚1:2.5水泥砂浆找平；含模板 | ㎡ | 22 | 147.62 | 3247.64
85 | 011503001001 | 金属扶手、栏杆、 栏板 | 304不锈钢扶手；所有配件均为304不锈钢材质；样式及做法详见设计图纸 | m | 10 | 495.99 | 4959.9
86 | 010402001001 | 砌块墙 | Ma5.0专用砂浆；100厚B05加气混凝土砌块墙 | m3 | 5 | 681.55 | 3407.75
87 | 011201001005 | 墙面一般抹灰 | 3mm外加剂专用砂浆打底；12厚1:3水泥砂浆找平；8厚1:2.5水泥砂浆面层； | ㎡ | 100 | 45.02 | 4502
88 | 011406001007 | 抹灰面油漆 | 内墙：内墙专用腻子批嵌（2遍）、打磨平整；白色内墙乳胶漆二遍; | ㎡ | 100 | 23.21 | 2321
89 | 011508004001 | 金属字 | 单元号字牌拆除，新做304不锈钢烤漆单元字牌，安装均采用304不锈钢配件；按设计要求; | 个 | 10 | 122.1 | 1221
90 | 011508004002 | 金属字 | 1.5mm 厚304#不锈钢板折弯烤漆(50mm厚)；1000*600mm; ；安装采用304不锈钢配件；按设计要求 | 个 | 3 | 814.22 | 2442.66
91 | 050305010001 | 塑料、铁艺、金 属椅 | 645*455成品折叠座椅；1.2mm不锈钢内管；尼龙板坐垫；五金配件均为304不锈钢配件；详见设计图; | 个 | 15 | 288 | 4320
92 | 011507004001 | 告示栏 | 楼道不锈钢公告栏600*900mm；主体为铝合金型材亮喷砂60mm开启边框，看板为3.5mm耐力板，背板为1mm镀锌铁板，含液压气撑等所有五金配件；符合设计要求; | 套 | 9 | 382 | 3438
| 7 | 非机动车库改造
| 7.1 | 拆除工程 |  |  |  |  | 11809.47
93 | 011602001002 | 混凝土构件拆除 | 拆除非机动车库原砼路面；厚度综合考虑; 垃圾清理并归堆 | m2 | 150 | 22.32 | 3348
94 | 010904004001 | 楼（地）面 变形缝 | 拆除砼路面割缝；割缝深度综合考虑; | m | 68.8 | 21.03 | 1446.86
95 | 011601001001 | 砖砌体拆除 | 拆除原砖砌体; 垃圾清理并归堆 | m3 | 28 | 108.81 | 3046.68
96 | 011601001002 | 砖砌体拆除 | 原窗洞口；原门洞口水泥砂浆修补; | m2 | 5 | 199.12 | 995.6
97 | 010103002006 | 余方弃置 | 拆除后的所有建筑垃圾装车外运；运距及弃场自行考虑；含渣土费; | m3 | 67.97 | 43.73 | 2972.33
| 7.2 | 改造部分 |  |  |  |  | 86071.14
98 | 010603002001 | 空腹钢柱 | 钢柱：200*200*3；含除锈、运输、制作、安装；Q235B；富锌底漆两遍；金属氟碳漆两遍；符合设计要求; | t | 0.3 | 13487.34 | 4046.2
99 | 010604001001 | 钢梁 | 钢梁：150*100*3；含除锈、运输、制作、安装；Q235B；防锈漆一遍；调和漆两遍；符合设计要求; ; | t | 0.85 | 13758.9 | 11695.07
100 | 011407005001 | 金属构件刷防火涂料 | 钢柱刷防火涂料：金属面防火涂料 厚型 2.5小时; | ㎡ | 12 | 93.56 | 1122.72
101 | 011407005002 | 金属构件刷防火涂料 | 梁刷防火涂料：金属面防火涂料 薄型 1.5小时; | ㎡ | 37 | 63.47 | 2348.39
102 | 010901002004 | 型材屋面 | 10cm厚夹芯彩钢瓦屋面板，2mm不锈钢板收边（安装所需配件）；含制作及安装 | ㎡ | 180 | 134.28 | 24170.4
103 | 011201001006 | 墙面一般抹灰 | 车库新建墙体内墙抹灰；12厚1:3水泥砂浆找平；8厚1:2.5水泥砂浆面层；耐碱玻纤网格布 一层 ; | ㎡ | 216.985 | 44.86 | 9733.95
104 | 011406001008 | 抹灰面油漆 | 内墙涂料出新：抹灰墙面：批白色腻子三遍，刷白色无机涂料三遍 | ㎡ | 216.985 | 31.35 | 6802.48
105 | 010802001001 | 金属（塑钢）门 | 65系列隔热铝合金平开门（壁厚2.0mm）：6高透光LOW-E+12A+6玻璃，含执手、铰链、滑撑等所有304不锈钢五金配件; | ㎡ | 4.515 | 1150 | 5192.25
106 | 010807001003 | 金属（塑钢、断桥）窗 | 90系列隔热铝合推拉窗（壁厚1.4mm）；6高透光LOW-E+12A+6玻璃，含执手、铰链、滑撑等所有304不锈钢五金配件; | m2 | 12 | 808.79 | 9705.48
107 | 010404001001 | 垫层 | 50厚碎石垫层 | m3 | 7.5 | 312.56 | 2344.2
108 | 011101003001 | 细石混凝土楼地面 | 100厚C20砼地坪；; | ㎡ | 150 | 59.4 | 8910
| 8 | 围墙改造出新
| 8.1 | 围墙出新 |  |  |  |  | 38661.12
109 | 011503001002 | 金属扶手、栏杆、 栏板 | 围墙铁艺栏杆出新；灰色调和漆两遍; | m | 60 | 50.08 | 3004.8
110 | 010605002002 | 钢板墙板 | 围墙加高：50*50镀锌方管骨架；厚度3mm；表面喷涂深灰色氟碳；3厚氟碳灰色铝板饰面；含制作及安装所需预埋件、连接件等配件 | ㎡ | 56 | 636.72 | 35656.32
| 8.2 | 围墙新建 |  |  |  |  | 63808.58
111 | 011601001003 | 砖砌体拆除 | 原围墙拆除；拆除砖砌体、构造柱、圈梁、围栏等工程量综合考虑；垃圾清理并归堆 | m3 | 36 | 70 | 2520
112 | 010103002007 | 余方弃置 | 拆除后的所有建筑垃圾装车外运；运距及弃场自行考虑；含渣土费; | m3 | 36 | 44.69 | 1608.84
113 | 010101003001 | 挖沟槽土方 | 沟槽挖土，土方类别综合考虑，土方安全距离堆放留够回填土方; | m3 | 46.2 | 13.54 | 625.55
114 | 010103001001 | 回填方 | 围墙土方回填夯实; | m3 | 19.8 | 55.4 | 1096.92
115 | 010103002008 | 余方弃置 | 土方及建筑垃圾归堆并外运（外运方式、运距、废弃物处置自行考虑）; | m3 | 26.4 | 58.95 | 1556.28
116 | 010401003001 | 实心砖墙 | M5混合砂浆MU15水泥标准砖围墙 ; | m3 | 23.2 | 953.12 | 22112.38
117 | 010501001001 | 垫层 | C20商品混凝土垫层 | m3 | 6.6 | 548.28 | 3618.65
118 | 010501002001 | 带形基础 | C30砼条形基础 | m3 | 16.2 | 579.44 | 9386.93
119 | 010502001001 | 矩形柱 | C30砼矩形柱 | m3 | 7.296 | 657.63 | 4798.07
120 | 010502002001 | 构造柱 | C20砼构造柱 | m3 | 2.592 | 795.57 | 2062.12
121 | 010507005001 | 扶手、压顶 | C20砼压顶 | m3 | 0.72 | 659.02 | 474.49
122 | 010515001001 | 现浇构件钢筋 | 现浇混凝土构件钢筋 φ12mm内；详见设计图纸 | t | 0.6 | 6668.59 | 4001.15
123 | 011609001001 | 栏杆、栏板拆 除 | 拆除金属铁栏杆; 废弃物自行处理 | m | 20 | 17.86 | 357.2
124 | 011503001003 | 金属扶手、栏杆、 栏板 | 围墙铁艺栏杆；20*20镀锌方管；40*40镀锌方管；灰色调和漆两遍; | m | 20 | 479.5 | 9590
| 9 | 加固工程
| 9.1 | 外立面加固 |  |  |  |  | 13684.58
125 | 011604002003 | 立面抹灰层拆除 | 原外墙立面粉刷层铲除并清理、清洗干净; 垃圾归堆并外运（外运方式、运距、废弃物处置自行考虑）; | m2 | 60 | 49.63 | 2977.8
126 | 011604002004 | 原墙体处理 | 墙体人工凿销键孔；1：3水泥砂浆埋堵销键孔; | 个 | 120 | 59.51 | 7141.2
127 | 011201001007 | 墙面一般抹灰 | 聚合物改性水泥砂浆抹平；厚度综合考虑; | ㎡ | 40 | 84.65 | 3386
128 | 010515001002 | 现浇构件钢筋 | 钢筋网绑扎φ10mm以内; | t | 0.024 | 7482.36 | 179.58
| 9.2 | 洞口补强 |  |  |  |  | 10756.4
129 | 011201001008 | 粘碳纤维 | 新老混凝土结合面刷界面剂；粘贴加固1Y-100单层碳纤维布; | ㎡ | 20 | 537.82 | 10756.4
| 9.3 | 梁式阳台加固 |  |  |  |  | 6732.98
130 | 010101002001 | 挖一般土方 | 阳台修补基础人工开挖；开挖深度：1.2m；土方类别综合考虑；土方安全距离堆放 | m3 | 1.764 | 47.96 | 84.6
131 | 010103001002 | 回填方 | 原土人工夯填 | m3 | 1.5 | 55.54 | 83.31
132 | 010501001002 | 垫层 | C20商品砼垫层；厚度200mm | m3 | 0.294 | 548.28 | 161.19
133 | 010401001001 | 砖基础 | M10砂浆砌筑mu20混凝土实心砖基础 | m3 | 0.296 | 809.11 | 239.5
134 | 010503004001 | 圈梁 | C20商品砼圈梁 | m3 | 0.099 | 638.23 | 63.18
135 | 010515001003 | 现浇构件钢筋 | 现浇构件钢筋；钢筋直径Φ12以内 | t | 0.05 | 6261.78 | 313.09
136 | 010516002001 | 预埋铁件 | 预埋铁板及螺栓；含制作及安装 | t | 0.1 | 16819.1 | 1681.91
137 | 010603002002 | 空腹钢柱 | 钢柱：100*100*6；含除锈、运输、制作、安装；Q235B；富锌底漆两遍；金属氟碳漆两遍；符合设计要求; | t | 0.3 | 13487.34 | 4046.2
138 | 010516001001 | 螺栓 | M12螺栓；L=200 | 套 | 3 | 20 | 60
|  | 合 计 |  |  |  |  | 1408690.26
1 | 011701002001 | 外脚手架 | 外墙脚手架搭设；搭设高度20m以内；施工单位自行考虑施工方案及搭设方式 | m2 | 7859.355 | 26.82 | 210787.9
2 | 011701003001 | 里脚手架 | 【内墙脚手架搭设；搭设高度3.6m以内；施工单位自行考虑施工方案及搭设方式 | m2 | 724.595 | 0.85 | 615.91
3 | 011703001001 | 垂直运输 | 垂直运输费; | 项 | 1 | 34240.81 | 34240.81
4 | 011705001001 | 大型机械设备进出场及安拆 |  | 项 | 1 | 5895.26 | 5895.26
5 | 011702001001 | 基础 | 垫层复合模板 | m2 | 10.97 | 92.72 | 1017.14
6 | 011702002001 | 矩形柱 | 矩形柱复合模板 | m2 | 97.26 | 83.79 | 8149.42
7 | 011702001002 | 基础 | 基础复合模板 | m2 | 9.7 | 70.82 | 686.95
8 | 011702008001 | 圈梁 | 圈梁复合模板 | m2 | 9.92 | 72.6 | 720.19
9 | 011702003001 | 构造柱 | 构造柱复合模板 | m2 | 28.77 | 92.58 | 2663.53
10 | 011702028001 | 扶手 | 压顶复合木模板; | m2 | 7.99 | 78.58 | 627.85
|  | 合 计 |  |  |  |  | 265404.96

## 表－11 总价措施项目清单与计价表
总价措施项目清单与计价表
工程名称：建筑物修缮 |  |  |  | 标段：荆川里社区清潭西村周边（荆川东路23号）环境整治 |  |  | 第 页共 页
序号 | 项目编码 | 项目名称 | 计算基础 | 费率 (%) | 金额 (元) | 调整费率 (%) | 调整后金额 (元) | 备注
1 | 011707001001 | 安全文明施工 |  | 100% | 28627.03
| 1 | 基本费 | 分部分项工程费+单价措施项目费-工程设备费 | 1.5% | 25111.43
| 2 | 扬尘污染防治增加费 | 分部分项工程费+单价措施项目费-工程设备费 | 0.21% | 3515.6
2 | 011707002001 | 夜间施工 | 分部分项工程费+单价措施项目费-工程设备费 | 0.08% | 1339.28
3 | 011707003001 | 非夜间施工 | 分部分项工程费+单价措施项目费-工程设备费 | 0
4 | 011707005001 | 冬雨季施工 | 分部分项工程费+单价措施项目费-工程设备费 | 0
5 | 011707006001 | 地上、地下设施、建筑物的临时保护设施 | 分部分项工程费+单价措施项目费-工程设备费 | 0%
6 | 011707007001 | 已完工程及设备保护 | 分部分项工程费+单价措施项目费-工程设备费 | 0.5% | 8370.48
7 | 011707008001 | 临时设施 | 分部分项工程费+单价措施项目费-工程设备费 | 2.1% | 35156
8 | 011707009001 | 赶工措施 | 分部分项工程费+单价措施项目费-工程设备费 | 0%
9 | 011707010001 | 工程按质论价 | 分部分项工程费+单价措施项目费-工程设备费 | 0%
10 | 011707011001 | 住宅分户验收 | 分部分项工程费+单价措施项目费-工程设备费 | 0%
11 | 011707012001 | 建筑工人实名制费用 | 分部分项工程费+单价措施项目费-工程设备费 | 0.05% | 837.05
12 | 011707013001 | 特殊施工降效 | 分部分项工程费+单价措施项目费-工程设备费 | 3.1% | 51896.95
13 | 011707014001 | 协管费 | 分部分项工程费+单价措施项目费-工程设备费 | 0%
14 | 041109013001 | 交通组织维护 | 分部分项工程费+单价措施项目费-工程设备费 | 0.5% | 8370.48
15 | 011703001001 | 垂直运输 | 分部分项工程费+单价措施项目费-工程设备费 | 0%
16 | 011707004001 | 二次搬运 | 分部分项工程费+单价措施项目费-工程设备费 | 2.1% | 35156
|  | 合 计 |  |  | 169753.27

## 表－12 其他项目清单与计价汇总表
其他项目清单与计价汇总表
工程名称：建筑物修缮 |  | 标段：荆川里社区清潭西村周边（荆川东路23号）环境整治 |  | 第 页共 页
序号 | 项目名称 | 金额 (元) | 结算金额 (元) | 备注
1 | 暂列金额 | 140000
2 | 暂估价
2.1 | 材料暂估价
2.2 | 专业工程暂估价
3 | 计日工
4 | 总承包服务费
| 合 计 | 140000

## 表－12－1 暂列金额明细表
暂列金额明细表
工程名称：建筑物修缮 |  | 标段：荆川里社区清潭西村周边（荆川东路23号）环境整治 |  | 第 页共 页
序号 | 项目名称 | 计量单位 | 暂定金额 (元) | 备注
001 | 暂列金额 | 项 | 140000
| 合 计 |  | 140000

## 表－12－2 材料(工程设备)暂估单价及调整表
材料(工程设备)暂估单价及调整表
工程名称：建筑物修缮 |  |  |  |  | 标段：荆川里社区清潭西村周边（荆川东路23号）环境整治 |  |  |  | 第 页共 页
序号 | 材料编码 | 材料(工程设备) 名称、规格、型号 | 计量 单位 | 数量 |  | 暂估(元) |  | 确认(元) |  | 差额±(元) |  | 备注
|  |  |  | 暂估 | 确认 | 单价 | 合价 | 单价 | 合价 | 单价 | 合价
合 计

## 表－12－3 专业工程暂估价及结算价表
专业工程暂估价及结算价表
工程名称：建筑物修缮 |  | 标段：荆川里社区清潭西村周边（荆川东路23号）环境整治 | 第 页共 页
序号 | 工程名称 | 工程内容 | 暂估金额(元) | 结算金额(元) | 差额±(元) | 备注
合 计

## 表－12－4 计日工表
计日工表
工程名称：建筑物修缮 |  |  | 标段：荆川里社区清潭西村周边（荆川东路23号）环境整治 |  |  | 第 页共 页
序号 | 项目名称 | 单位 | 暂定数量 | 实际数量 | 综合单价(元) | 合价(元)
[6 empty] | 暂定 | 实际
合 计

## 表－13 规费、税金项目计价表
规费、税金项目计价表
工程名称：建筑物修缮 |  |  | 标段：荆川里社区清潭西村周边（荆川东路23号）环境整治 |  | 第 页共 页
序号 | 项目名称 | 计算基础 | 计算基数 | 计算费率 (%) | 金额(元)
1 | 规费 | [1.1]+[1.2]+[1.3] | 88678.02 | 100% | 88678.02
1.1 | 社会保险费 | 分部分项工程费+措施项目费+其他项目费-工程设备费 | 1983848.49 | 3.8% | 75386.24
1.2 | 住房公积金 | 分部分项工程费+措施项目费+其他项目费-工程设备费 | 1983848.49 | 0.67% | 13291.78
1.3 | 环境保护税 | 分部分项工程费+措施项目费+其他项目费-工程设备费 | 1983848.49 | 0%
2 | 税金 | 分部分项工程费+措施项目费+其他项目费+规费-(甲供材料费+甲供设备费)/1.01 | 2072526.51 | 9% | 186527.39
| 合 计 |  |  |  | 275205.41

## 表－20 发包人提供材料和工程设备一览表
发包人提供材料和工程设备一览表
工程名称：建筑物修缮 |  |  |  | 标段：荆川里社区清潭西村周边（荆川东路23号）环境整治 |  |  |  | 第 页共 页
序号 | 材料编码 | 材料(工程设备) 名称、规格、型号 | 单位 | 数量 | 单价(元) | 合价(元) | 交货方式 | 送达地点 | 备注
合 计

## 表－21 承包人提供主要材料和工程设备一览表
承包人提供主要材料和工程设备一览表
（适用于造价信息差额调整法）
工程名称：建筑物修缮 |  |  |  | 标段：荆川里社区清潭西村周边（荆川东路23号）环境整治 |  |  |  | 第 页共 页
序号 | 材料编码 | 名称、规格、型号 | 单位 | 数量 | 风险 系数 (%) | 基准单价 (元) | 投标单价 (元) | 发承包人 确认单价 (元) | 备注
合 计