## 控制价
白塔村兆岐人民大会堂广告工程
招标控制价
招标控制价(小写): | 499000.00元
(大写): | 肆拾玖万玖仟元零角零分
招 标 人: | 常州市金坛区金城镇人民政府 | 造价咨询人: | 江苏金喜项目管理有限公司
| (单位盖章) |  | (单位资质专用章)
法定代表人 或其授权人: |  | 法定代表人: 或其授权人:
| (签字或盖章) |  | (签字或盖章)
编制人: |  | 复 核 人:
| (造价人员签字盖专用章) |  | (造价工程师签字盖专用章)
编制时间： |  | 复核时间:

## 清单
工程量清单
序号 | 项目 | 特征描述 | 尺寸、参数 | 单位 | 单价（元） | 数量 | 小计（元） | 备注（参考图片）
1 | 监控 | 显示屏、硬盘、 套管预埋 | 400万像素，并在此分辨率下可输出25 fps实时图像，图像更流畅。支持1个RJ45 10 M/100 M自适应以太网口，支持2种Smart侦测：越界侦测，区域入侵侦测。适用于道路、仓库、地下停车场、酒吧、管道、园区等光线较暗或无光照环境且要求高清画质的场所。支持背光补偿，强光抑制，3D数字降噪，120dB宽动态，适应不同环境支持ROI感兴趣区域增强编码支持柔光灯补光，照射距离最远可达30m | 套 | 1200 | 10 | 12000 | 含摄像机、拾音器、支架、电源适配器、交换机、录像机、硬盘、监视器等全部内容
2 | 会议音响系统 | 会议音响系统 （主扩声音响、主扩功放、反馈抑制器、电源、调音台、会议主机、会议单元等） | 1、频率范围 55Hz-22KHz 2、额定功率 300W 3、灵敏度 97dB 4、最大声压级：(峰值) 128dB 5、额定阻抗 8Ω 6、低音单元 1*12"(65mm音圈) 7、高音单元 1*44mm压缩驱动器 8、8Ω立体声功率：600W*2、4Ω立体声功率：900W*2、8Ω桥接功率：1800W 9、频率响应：20Hz-20KHz（±0.5dB） 10、总谐波失真（正常工作条件，1KHz/8Ω）＜0.05% 11、信噪比（1KHz，0.775VA计权）≥102dB 12、阻尼系数：＞300 13、转换数率：＞10V/us 14、输入灵敏度：0.775V/1V/32dB 15、输入阻抗（平衡/不平衡） 20KΩ/10KΩ 16、电压增益(1KHz/8Ω/0.775V)：39dB | 项 | 45000 | 1 | 45000 | 样式已甲方确认为准
3 | 定制文物展示柜-1 | 定制一体式 烤漆展示柜、配 合灯光、玻璃及展示架，12mm厚高密度板烤漆 | 2700*2400*200mm | 套 | 25000 | 2 | 50000
| 定制文物展示柜-2 | 定制一体式 烤漆展示柜、配 合灯光、玻璃及展示架，12mm厚高密度板烤漆 | 2250*2400*200mm | 套 | 15000 | 4 | 60000
| 定制文物展示柜-3 | 定制一体式 烤漆展示柜、配 合灯光、玻璃及展示架，12mm厚高密度板烤漆 | 2700*2400*200mm | 套 | 22000 | 2 | 44000
| 定制文物展示柜-4 | 定制一体式 烤漆展示柜、配 合灯光、玻璃及展示架，12mm厚高密度板烤漆 | 800*2400*200mm | 套 | 11000 | 2 | 22000
| 定制文物展示柜-5 | 定制一体式 烤漆展示柜、配 合灯光、玻璃及展示架，12mm厚高密度板烤漆 | 2700*2400*200mm | 套 | 24000 | 1 | 24000
| 定制文物展示柜-6 | 定制一体式 烤漆展示柜、配 合灯光、玻璃及展示架，12mm厚高密度板烤漆 | 2400*2400*200mm | 套 | 16000 | 1 | 16000
4 | 主题展示功能墙 | 定制一体式定制背景墙（背后与墙无接触），配合灯光，1.8cm厚阻燃板内置框架 | 4900*2900mm | 面 | 28000 | 1 | 28000
5 | 历史展示功能墙 | 定制一体式定制背景墙（背后与墙无接触），配合灯光，1.8cm厚阻燃板内置框架 | 2300*2900mm | 面 | 25000 | 1 | 25000
| 新时代展示功能墙 | 定制一体式定制背景墙（背后与墙无接触），配合灯光,1.8cm厚阻燃板内置框架 | 2300*2900mm | 面 | 25000 | 1 | 25000
6 | 室外标识牌 | 304#1.0厚不锈钢 真石漆定制标识牌 | 1400*3000mm | 件 | 30000 | 1 | 30000
7 | 室外公园小景观 | 304#1.0厚不锈钢厚定制造型标识牌 | 12600*600mm | 套 | 30000 | 1 | 30000
8 | 舞台电子显示屏 | 室内全彩高清 P3显示屏-应用产品 P3全彩单元板,物理像素间距（mm） 3MM,像素组成 1R1G1B,显示密度 (d/㎡) 111111,LED封装形式 SMD2121,模组尺寸（mm） 192*96 刷新率 ≥400 亮度 ≥1500CD每平方 含基层、包边 | 6000*2600mm | 项 | 88000 | 1 | 88000
9 | 合计 | [5 empty] | 499000
说明：1、本项目单价为全费用综合单价，单价中包含管线、灯具、辅材、锁具、配件、配套设施以及字、画等全部内容，包括但不限于:人工费、机械费、材料费、管理费、措施费以及规费、税金、利润等一切可见和不可预见、直接和间接费用、风险等。 2、各项内容须满足现行有关规范和质量要求，颜色、材质、字体、画面等须甲方认可。