## 1.1 封面（项目）
|  |  |  | 2023年度溧阳市古县街道新桥村高标准农田建设项目 |  |  |  | 工程
招标人工程量清单格式
合同编号：
| 招 标 人： | [6 empty] | (单位盖章)
法定代表人
| （或委托代理人）： | [6 empty] | (签字并盖章)
中介机构法定代表人
| （或委托代理人）： | [6 empty] | (签字并盖章)
造 价 工 程 师 及 注 册 证 号：
（签字并盖执业专用章）
|  |  | 编制时间： |  |  | 2023年11月03日

## 3.1 1-2建筑工程分类分项工程量清单
建筑工程分类分项工程量清单
合同编号：
工程名称：塘南灌溉站 |  |  |  | 第1页 共2页
序号 | 项目编码 | 项目名称 | 计量单位 | 工程数量 | 主要技术 条款编码 | 备注
1 |  | 土方工程 |  | 0
1.1 | 500101002 | 一般土方开挖 |  | 1
1.1.1 | 500101002001 | 一般土方开挖 人工开挖基础土方 | m3 | 96.66
1.1.2 | 500101002002 | 一般土方开挖 挖掘机挖土，一侧弃土 | m3 | 887.31
1.2 | 500103001 | 一般土方填筑 |  | 1
1.2.1 | 500103001001 | 一般土方填筑 挖机挖土回填，电动打夯机夯实 | m3 | 734.01
2 |  | 防护工程 |  | 0
2.1 | 500114001 | 植（织）物防护工程 |  | 1
2.1.1 | 500114001001 | 植（织）物防护工程 草籽护坡 | m2 | 20
2.2 | 500109001 | 砼护坡、护底工程 |  | 1
2.2.1 | 500109001001 | 普通混凝土 C25砼护底（含模板安装、拆除） | m3 | 5.62
2.2.2 | 500109001002 | 普通混凝土 C25砼护坡（含模板安装、拆除） | m3 | 8.68
2.2.3 | 500109001003 | 普通混凝土 C25砼格梗（含模板安装、拆除） | m3 | 7.36
3 |  | 基础工程 |  | 0
3.1 | 500103007 | 垫层料填筑 |  | 1
3.1.1 | 500103007001 | 垫层料填筑 基础换填粗砂 | m3 | 11.27
3.1.2 | 500103007002 | 垫层料填筑 基础换水泥土 水泥掺入比11% | m3 | 78
4 |  | 建筑物（抽水站、涵闸、其他建筑物）砼与钢筋砼工程 |  | 0
4.1 | 500109001 | 普通混凝土 |  | 1
4.1.1 | 500109001004 | 普通混凝土 C25砼进水池挡墙（含模板安装、拆除） | m3 | 7.89
4.1.2 | 500109001005 | 普通混凝土 C20砼泵管支墩（含模板安装、拆除） | m3 | 1
4.1.3 | 500109001006 | 普通混凝土 C20砼踏步（含模板安装、拆除） | m3 | 1.74
4.1.4 | 500109001007 | 普通混凝土 C30砼地坪（含模板安装、拆除） | m3 | 8.74
【清单大师2017版水利预算软件 V8.39】
建筑工程分类分项工程量清单
合同编号：
工程名称：塘南灌溉站 |  |  |  | 第2页 共2页
序号 | 项目编码 | 项目名称 | 计量单位 | 工程数量 | 主要技术 条款编码 | 备注
4.1.5 | 500109001008 | 普通混凝土 C20砼支座（含模板安装、拆除） | m3 | 6
4.1.6 | 500109001009 | 普通混凝土 C20砼集水坑（含模板安装、拆除） | m3 | 1
4.1.7 | 500109001010 | 普通混凝土 C25砼出水池底板（含模板安装、拆除） | m3 | 1.85
4.1.8 | 500109001011 | 普通混凝土 C25砼出水池墙身（含模板安装、拆除） | m3 | 4.45
4.2 | 500111001 | 钢筋加工及安装 |  | 1
4.2.1 | 500111001001 | 钢筋加工及安装 1、型号、规格:综合考虑 | t | 0.15
4.3 | 500114001 | 其他永久建筑工程 |  | 1
4.3.1 | 500114001002 | 其他永久建筑工程 管理房 | m2 | 22.38
4.4 | 500114001 | 其他工程 |  | 1
4.4.1 | 500114001003 | 栏杆 栏杆采用图集02(03)J401中第三页LG2-12 | m2 | 9.6
4.4.2 | 500114001004 | 钢梯 室内钢梯 | 套 | 1
4.4.3 | 500114001005 | 标识牌 | 个 | 1
4.4.4 | 500114001006 | 安全警示牌 | 个 | 2
5 |  | 主机泵设备及安装工程 |  | 0
5.1 | 500202009 | 其他设备安装 |  | 1
5.1.1 | 500114001007 | 标识牌 制度牌，电路图等图牌 | 项 | 1
5.2 | 500114002 | 其他临时建筑工程 |  | 1
5.2.1 | 500114002001 | 围堰 围堰筑拆 | m3 | 775.08
5.2.2 | 500114002002 | 施工降排水 | 项 | 1
【清单大师2017版水利预算软件 V8.39】

## 3.2 1-3设备采购和安装工程分类分项工程量清单
设备采购和安装工程分类分项工程量清单
合同编号：
工程名称：塘南灌溉站 |  |  |  | 第1页 共2页
序号 | 项目编码 | 项目名称 | 计量单位 | 工程数量 | 主要技术 条款编码 | 备注
1 |  | 建筑物（抽水站、涵闸、其他建筑物）砼与钢筋砼工程 |  | 0
1.1 | 500201018 | 电缆安装及敷设 |  | 1
1.1.1 | 500201018001 | 电缆安装及敷设 1、型号、规格:YJV-3×35+1×16 | m | 200
1.2 | 500114001 | 其他工程 |  | 1
1.2.1 | 500202008001 | PE管 DN315PE管采用PE100级,壁厚为12.1mm,耐压等级不小于0.6MPa,160m管道包含弯头等; | m | 160
2 |  | 主机泵设备及安装工程 |  | 0
2.1 | 500201002001 | 水泵安装 200HW-8混流泵购安 | 套 | 1
2.2 | 500201002002 | 水泵安装 SZG-8型真空泵 | 套 | 1
2.3 | 500202008002 | 钢管安装 DN250钢管 | m | 15
2.4 | 500201004001 | 流量计 电磁流量计DN250 | 套 | 1
2.5 | 500202005001 | 闸门设备安装 铸铁拍门DN250 | 套 | 1
2.6 | 500202005002 | 闸门设备安装 明杆楔式阀 | 套 | 1
2.7 | 500201009001 | 主阀设备安装 止回阀 | 台 | 1
2.8 | 500201006001 | 电动机设备安装 YE2-160M-4电机购安 | 套 | 1
2.9 | 500201006002 | 电动机设备安装 Y112M-3KW电机购安 | 套 | 1
2.10 | 500201034001 | 控制柜 GGD电机控制柜购安 | 项 | 1
2.11 | 500201018002 | 电缆安装及敷设 1、型号、规格:YJV-5*6 | m | 10
2.12 | 500201018003 | 线管敷设 DN50UPVC管 | m | 10
2.13 | 500201018004 | 线管敷设 DN100UPVC管 | m | 10
2.14 | 500201020001 | 接地装置安装 接地装置制作安装 制作及安装 | t | 0.1
2.15 | 500202007001 | 一期埋件安装 预埋基础构件 | t | 0.1
2.16 | 500202009 | 其他设备安装 |  | 1
2.16.1 | 500202009001 | 灭火器 MFX-8灭火器 | 套 | 1
【清单大师2017版水利预算软件 V8.39】
设备采购和安装工程分类分项工程量清单
合同编号：
工程名称：塘南灌溉站 |  |  |  | 第2页 共2页
序号 | 项目编码 | 项目名称 | 计量单位 | 工程数量 | 主要技术 条款编码 | 备注
2.16.2 | 500202009002 | 挡鼠板 | 项 | 1
2.16.3 | 500201017001 | 照明系统安装 应急指示灯 | 项 | 1
2.16.4 | 500203012001 | 安全设备采购及安装 绝缘工具（绝缘垫，绝缘手套，绝缘靴，绝缘棒等） | 项 | 1
2.17 | 500202006 | 拦污栅设备安装 |  | 1
2.17.1 | 500202006001 | 拦污栅设备安装 | t | 1.35
【清单大师2017版水利预算软件 V8.39】

## 3.3 1-4措施项目清单
措施项目清单
合同编号：
工程名称：塘南灌溉站 |  | 第1页 共1页
序号 | 项目名称 | 备注
1 | 环境保护措施
2 | 安全文明措施
3 | 临时工程
4 | 交通工程
5 | 保险费
6 | 大型施工设备安拆费
【清单大师2017版水利预算软件 V8.39】

## 3.4 1-5其他项目清单
其他项目清单
合同编号：
工程名称：塘南灌溉站 |  | 第1页 共1页
序号 | 项目名称 | 备注
1 | 预留金 | 32000
【清单大师2017版水利预算软件 V8.39】

## 3.5 1-6零星工作项目清单
零星工作项目清单
合同编号：
工程名称：塘南灌溉站 |  |  | 第1页 共1页
序号 | 材料编码 | 名称 | 型号规格 | 计量单位 | 暂定数量 | 备注
1 |  | 人工 |  |  | 0
2 |  | 材料 |  |  | 0
3 |  | 机械 |  |  | 0
【清单大师2017版水利预算软件 V8.39】

## 4.1 1-2建筑工程分类分项工程量清单
建筑工程分类分项工程量清单
合同编号：
工程名称：2.5m宽水泥路 |  |  |  | 第1页 共1页
序号 | 项目编码 | 项目名称 | 计量单位 | 工程数量 | 主要技术 条款编码 | 备注
1 |  | 第一部分 建筑工程 |  | 1
1.1 |  | 土方工程 |  | 0
1.1.1 |  | 人工施工土方工程 |  | 1
1.1.1.1 | 500101002001 | 一般土方开挖 1、土类分级:综合考虑 2、人工开挖基础保护层土方 | m3 | 120
1.1.2 |  | 陆上机械施工土方工程 |  | 1
1.1.2.1 | 500101002002 | 一般土方开挖 1、土类分级:综合考虑 2、挖掘机挖土 | m3 | 1270
1.1.2.2 | 500103001001 | 一般土方填筑 1、土质及含水量:综合考虑 2、挖掘机回填土 | m3 | 358.8
1.1.2.3 | 500103001002 | 一般土方填筑 1、土质及含水量:综合考虑 2、填筑体干密度、渗透系数:满足图纸设计要求 3、拖拉机压实土方 | m3 | 358.8
1.2 |  | 其它工程 |  | 0
1.2.1 |  | 道路工程 |  | 1
1.2.1.1 | 500114001001 | 道路路面 1、180mmC30砼路面 | m2 | 3450
1.2.1.2 | 500114001002 | 道路路基 1、80mm碎石基层 | m2 | 4002
1.3 |  | 其他 |  | 0
1.3.1 | 500114001003 | 变形缝 1、横缝内浇灌聚氯乙烯胶泥 | m2 | 62.1
1.3.2 | 500114001004 | 变形缝 1、填缝板采用低发泡聚乙烯泡沫板 | m2 | 62.1
1.3.3 | 500114001005 | 工程标志牌 1、60cm*40cm 2、详见图纸设计 | 套 | 6
【清单大师2017版水利预算软件 V8.39】

## 4.2 1-3设备采购和安装工程分类分项工程量清单
设备采购和安装工程分类分项工程量清单
合同编号：
工程名称：2.5m宽水泥路 |  |  |  | 第1页 共1页
序号 | 项目编码 | 项目名称 | 计量单位 | 工程数量 | 主要技术 条款编码 | 备注
【清单大师2017版水利预算软件 V8.39】

## 4.3 1-4措施项目清单
措施项目清单
合同编号：
工程名称：2.5m宽水泥路 |  | 第1页 共1页
序号 | 项目名称 | 备注
1 | 环境保护措施
2 | 安全文明措施
3 | 临时工程
4 | 交通工程
5 | 保险费
【清单大师2017版水利预算软件 V8.39】

## 4.4 1-5其他项目清单
其他项目清单
合同编号：
工程名称：2.5m宽水泥路 |  | 第1页 共1页
序号 | 项目名称 | 备注
1 | 暂列金 | 45000
【清单大师2017版水利预算软件 V8.39】

## 4.5 1-6零星工作项目清单
零星工作项目清单
合同编号：
工程名称：2.5m宽水泥路 |  |  | 第1页 共1页
序号 | 材料编码 | 名称 | 型号规格 | 计量单位 | 暂定数量 | 备注
1 |  | 人工 |  |  | 0
2 |  | 材料 |  |  | 0
3 |  | 机械 |  |  | 0
【清单大师2017版水利预算软件 V8.39】

## 5.1 1-2建筑工程分类分项工程量清单
建筑工程分类分项工程量清单
合同编号：
工程名称：3m宽水泥路 |  |  |  | 第1页 共1页
序号 | 项目编码 | 项目名称 | 计量单位 | 工程数量 | 主要技术 条款编码 | 备注
1 |  | 第一部分 建筑工程 |  | 1
1.1 |  | 土方工程 |  | 0
1.1.1 |  | 人工施工土方工程 |  | 1
1.1.1.1 | 500101002001 | 一般土方开挖 1、土类分级:综合考虑 2、人工开挖基础保护层土方 | m3 | 43
1.1.2 |  | 陆上机械施工土方工程 |  | 1
1.1.2.1 | 500101002002 | 一般土方开挖 1、土类分级:综合考虑 2、挖掘机挖土 | m3 | 436.02
1.1.2.2 | 500103001001 | 一般土方填筑 1、土质及含水量:综合考虑 2、挖掘机回填土 | m3 | 111.8
1.1.2.3 | 500103001002 | 一般土方填筑 1、土质及含水量:综合考虑 2、填筑体干密度、渗透系数:满足图纸设计要求 3、拖拉机压实土方 | m3 | 111.8
1.2 |  | 其它工程 |  | 0
1.2.1 |  | 道路工程 |  | 1
1.2.1.1 | 500114001001 | 道路路面 1、180mmC30砼路面 | m2 | 1290
1.2.1.2 | 500114001002 | 道路路基 1、80mm碎石基层 | m2 | 1677
1.3 |  | 其他 |  | 0
1.3.1 | 500114001003 | 变形缝 1、横缝内浇灌聚氯乙烯胶泥 | m2 | 23.22
1.3.2 | 500114001004 | 变形缝 1、填缝板采用低发泡聚乙烯泡沫板 | m2 | 23.22
1.3.3 | 500114001005 | 工程标志牌 1、60cm*40cm 2、详见图纸设计 | 套 | 6
【清单大师2017版水利预算软件 V8.39】

## 5.2 1-3设备采购和安装工程分类分项工程量清单
设备采购和安装工程分类分项工程量清单
合同编号：
工程名称：3m宽水泥路 |  |  |  | 第1页 共1页
序号 | 项目编码 | 项目名称 | 计量单位 | 工程数量 | 主要技术 条款编码 | 备注
【清单大师2017版水利预算软件 V8.39】

## 5.3 1-4措施项目清单
措施项目清单
合同编号：
工程名称：3m宽水泥路 |  | 第1页 共1页
序号 | 项目名称 | 备注
1 | 环境保护措施
2 | 安全文明措施
3 | 临时工程
4 | 交通工程
5 | 保险费
【清单大师2017版水利预算软件 V8.39】

## 5.4 1-5其他项目清单
其他项目清单
合同编号：
工程名称：3m宽水泥路 |  | 第1页 共1页
序号 | 项目名称 | 备注
1 | 暂列金 | 15000
【清单大师2017版水利预算软件 V8.39】

## 5.5 1-6零星工作项目清单
零星工作项目清单
合同编号：
工程名称：3m宽水泥路 |  |  | 第1页 共1页
序号 | 材料编码 | 名称 | 型号规格 | 计量单位 | 暂定数量 | 备注
1 |  | 人工 |  |  | 0
2 |  | 材料 |  |  | 0
3 |  | 机械 |  |  | 0
【清单大师2017版水利预算软件 V8.39】

## 6.1 1-2建筑工程分类分项工程量清单
建筑工程分类分项工程量清单
合同编号：
工程名称：2.0m宽生产路整修 |  |  |  | 第1页 共1页
序号 | 项目编码 | 项目名称 | 计量单位 | 工程数量 | 主要技术 条款编码 | 备注
1 |  | 第一部分 建筑工程 |  | 1
1.1 |  | 土方工程 |  | 0
1.1.1 |  | 人工施工土方工程 |  | 1
1.1.1.1 | 500101002001 | 一般土方开挖 1、土类分级:综合考虑 2、人工开挖基础保护层土方 | m3 | 94.8
1.1.2 |  | 陆上机械施工土方工程 |  | 1
1.1.2.1 | 500101002002 | 一般土方开挖 1、土类分级:综合考虑 2、挖掘机挖土 | m3 | 618
1.1.2.2 | 500103001001 | 一般土方填筑 1、土质及含水量:综合考虑 2、挖掘机回填土 | m3 | 618
1.1.2.3 | 500103001002 | 一般土方填筑 1、土质及含水量:综合考虑 2、填筑体干密度、渗透系数:满足图纸设计要求 3、拖拉机压实土方 | m3 | 618
【清单大师2017版水利预算软件 V8.39】

## 6.2 1-3设备采购和安装工程分类分项工程量清单
设备采购和安装工程分类分项工程量清单
合同编号：
工程名称：2.0m宽生产路整修 |  |  |  | 第1页 共1页
序号 | 项目编码 | 项目名称 | 计量单位 | 工程数量 | 主要技术 条款编码 | 备注
【清单大师2017版水利预算软件 V8.39】

## 6.3 1-4措施项目清单
措施项目清单
合同编号：
工程名称：2.0m宽生产路整修 |  | 第1页 共1页
序号 | 项目名称 | 备注
1 | 环境保护措施
2 | 安全文明措施
3 | 临时工程
4 | 交通工程
5 | 保险费
【清单大师2017版水利预算软件 V8.39】

## 6.4 1-5其他项目清单
其他项目清单
合同编号：
工程名称：2.0m宽生产路整修 |  | 第1页 共1页
序号 | 项目名称 | 备注
1 | 暂列金
【清单大师2017版水利预算软件 V8.39】

## 6.5 1-6零星工作项目清单
零星工作项目清单
合同编号：
工程名称：2.0m宽生产路整修 |  |  | 第1页 共1页
序号 | 材料编码 | 名称 | 型号规格 | 计量单位 | 暂定数量 | 备注
1 |  | 人工 |  |  | 0
2 |  | 材料 |  |  | 0
3 |  | 机械 |  |  | 0
【清单大师2017版水利预算软件 V8.39】

## 7.1 1-2建筑工程分类分项工程量清单
建筑工程分类分项工程量清单
合同编号：
工程名称：新建农渠（U60） |  |  |  | 第1页 共1页
序号 | 项目编码 | 项目名称 | 计量单位 | 工程数量 | 主要技术 条款编码 | 备注
1 |  | 第一部分 建筑工程 |  | 1
1.1 |  | 土方工程 |  | 1
1.1.1 |  | 陆上机械施工土方工程 |  | 1
1.1.1.1 | 500101002001 | 清基 1、清除树根、杂草、淤泥、腐质土、垃圾及隐藏的暗管砖石等 | m3 | 157.95
1.1.1.2 | 500101002002 | 一般土方开挖 1、土类分级:综合考虑 2、挖掘机挖土 | m3 | 864
1.1.1.3 | 500103001001 | 一般土方填筑 1、土质及含水量:综合考虑 2、运距:综合考虑 | m3 | 472.5
1.1.1.4 | 500103001002 | 一般土方填筑 1、土质及含水量:综合考虑 2、填筑体干密度、渗透系数:满足图纸设计要求 3、拖拉机压实土方 | m3 | 472.5
1.2 |  | 防护工程 |  | 0
1.2.1 |  | 砼护坡、护底工程 |  | 1
1.2.1.1 | 500114001001 | U60预制渠道 1、混凝土强度:C30 2、包含成品购买，安装等所有费用 | m2 | 1350
1.3 |  | 其它工程 |  | 0
1.3.1 |  | 其他 |  | 1
1.3.1.1 | 500107011001 | 接缝灌浆 1、M10沥青砂浆+聚乙烯泡沫板填充 2、缝宽20mm | m2 | 40
1.3.1.2 | 500114001002 | 圬工拆除 1、包含拆除、余方弃置等所有费用 | 项 | 1
1.3.1.3 | 500114001003 | 渠道标志牌 1、30cm*15cm 2、详见图纸设计 | 个 | 8
【清单大师2017版水利预算软件 V8.39】

## 7.2 1-3设备采购和安装工程分类分项工程量清单
设备采购和安装工程分类分项工程量清单
合同编号：
工程名称：新建农渠（U60） |  |  |  | 第1页 共1页
序号 | 项目编码 | 项目名称 | 计量单位 | 工程数量 | 主要技术 条款编码 | 备注
【清单大师2017版水利预算软件 V8.39】

## 7.3 1-4措施项目清单
措施项目清单
合同编号：
工程名称：新建农渠（U60） |  | 第1页 共1页
序号 | 项目名称 | 备注
1 | 环境保护措施
2 | 安全文明措施
3 | 临时工程
4 | 交通工程
5 | 保险费
【清单大师2017版水利预算软件 V8.39】

## 7.4 1-5其他项目清单
其他项目清单
合同编号：
工程名称：新建农渠（U60） |  | 第1页 共1页
序号 | 项目名称 | 备注
1 | 暂列金 | 15000
【清单大师2017版水利预算软件 V8.39】

## 7.5 1-6零星工作项目清单
零星工作项目清单
合同编号：
工程名称：新建农渠（U60） |  |  | 第1页 共1页
序号 | 材料编码 | 名称 | 型号规格 | 计量单位 | 暂定数量 | 备注
1 |  | 人工 |  |  | 0
2 |  | 材料 |  |  | 0
3 |  | 机械 |  |  | 0
【清单大师2017版水利预算软件 V8.39】

## 8.1 1-2建筑工程分类分项工程量清单
建筑工程分类分项工程量清单
合同编号：
工程名称：新建农渠（U80） |  |  |  | 第1页 共1页
序号 | 项目编码 | 项目名称 | 计量单位 | 工程数量 | 主要技术 条款编码 | 备注
1 |  | 第一部分 建筑工程 |  | 1
1.1 |  | 土方工程 |  | 1
1.1.1 |  | 陆上机械施工土方工程 |  | 1
1.1.1.1 | 500101002001 | 清基 1、清除树根、杂草、淤泥、腐质土、垃圾及隐藏的暗管砖石等 | m3 | 540
1.1.1.2 | 500101002002 | 一般土方开挖 1、土类分级:综合考虑 2、挖掘机挖土 | m3 | 1230.08
1.1.1.3 | 500103001001 | 一般土方填筑 1、土质及含水量:综合考虑 2、运距:综合考虑 | m3 | 1278
1.1.1.4 | 500103001002 | 一般土方填筑 1、土质及含水量:综合考虑 2、填筑体干密度、渗透系数:满足图纸设计要求 3、拖拉机压实土方 | m3 | 1278
1.2 |  | 防护工程 |  | 0
1.2.1 |  | 砼护坡、护底工程 |  | 1
1.2.1.1 | 500114001001 | U80预制渠道 1、混凝土强度:C30 2、包含成品购买，安装等所有费用 | m2 | 2130
1.3 |  | 其它工程 |  | 0
1.3.1 |  | 其他 |  | 1
1.3.1.1 | 500107011001 | 接缝灌浆 1、M10沥青砂浆+聚乙烯泡沫板填充 2、缝宽20mm | m2 | 55
1.3.1.2 | 500114001002 | 圬工拆除 1、包含拆除、余方弃置等所有费用 | 项 | 1
1.3.1.3 | 500114001003 | 渠道标志牌 1、30cm*15cm 2、详见图纸设计 | 个 | 8
【清单大师2017版水利预算软件 V8.39】

## 8.2 1-3设备采购和安装工程分类分项工程量清单
设备采购和安装工程分类分项工程量清单
合同编号：
工程名称：新建农渠（U80） |  |  |  | 第1页 共1页
序号 | 项目编码 | 项目名称 | 计量单位 | 工程数量 | 主要技术 条款编码 | 备注
【清单大师2017版水利预算软件 V8.39】

## 8.3 1-4措施项目清单
措施项目清单
合同编号：
工程名称：新建农渠（U80） |  | 第1页 共1页
序号 | 项目名称 | 备注
1 | 环境保护措施
2 | 安全文明措施
3 | 临时工程
4 | 交通工程
5 | 保险费
【清单大师2017版水利预算软件 V8.39】

## 8.4 1-5其他项目清单
其他项目清单
合同编号：
工程名称：新建农渠（U80） |  | 第1页 共1页
序号 | 项目名称 | 备注
1 | 暂列金 | 30000
【清单大师2017版水利预算软件 V8.39】

## 8.5 1-6零星工作项目清单
零星工作项目清单
合同编号：
工程名称：新建农渠（U80） |  |  | 第1页 共1页
序号 | 材料编码 | 名称 | 型号规格 | 计量单位 | 暂定数量 | 备注
1 |  | 人工 |  |  | 0
2 |  | 材料 |  |  | 0
3 |  | 机械 |  |  | 0
【清单大师2017版水利预算软件 V8.39】

## 9.1 1-2建筑工程分类分项工程量清单
建筑工程分类分项工程量清单
合同编号：
工程名称：农门01（0.6m×0.6m） |  |  |  | 第1页 共1页
序号 | 项目编码 | 项目名称 | 计量单位 | 工程数量 | 主要技术 条款编码 | 备注
1 |  | 第一部分 建筑工程 |  | 1
1.1 |  | 土方工程 |  | 0
1.1.1 |  | 人工施工土方工程 |  | 1
1.1.1.1 | 500101002001 | 一般土方开挖 1、土类分级:综合考虑 2、人工挖一般土方 | m3 | 20.6
1.1.2 |  | 陆上机械施工土方工程 |  | 1
1.1.2.1 | 500101002002 | 一般土方开挖 1、土类分级:综合考虑 2、挖掘机挖土 | m3 | 41.2
1.1.2.2 | 500103001001 | 一般土方填筑 1、土质及含水量:综合考虑 2、挖掘机回填土 | m3 | 41.2
1.1.2.3 | 500103001002 | 一般土方填筑 1、土质及含水量:综合考虑 2、填筑体干密度、渗透系数:满足图纸设计要求 3、电动打夯机夯实土方 | m3 | 41.2
1.2 |  | 建筑物（抽水站、涵闸、其他建筑物）砼与钢筋砼工程 |  | 0
1.2.1 |  | 现浇砼工程 |  | 1
1.2.1.1 |  | 涵闸工程 |  | 1
1.2.1.1.1 | 500109001001 | 普通混凝土 1、部位及类型:底板 2、级配、拌制要求:C25商品混凝土 3、包含模板制作、安装、拆除 | m3 | 6
1.3 |  | 其它工程 |  | 0
1.3.1 |  | 其他 |  | 1
1.3.1.1 | 500114001001 | 砼预制闸门、启闭设备等 1、包含成品购买，安装等所有费用 | 套 | 20
1.3.1.2 | 500114002001 | 施工降排水 施工降排水、围堰、导流 | 项 | 1
【清单大师2017版水利预算软件 V8.39】

## 9.2 1-3设备采购和安装工程分类分项工程量清单
设备采购和安装工程分类分项工程量清单
合同编号：
工程名称：农门01（0.6m×0.6m） |  |  |  | 第1页 共1页
序号 | 项目编码 | 项目名称 | 计量单位 | 工程数量 | 主要技术 条款编码 | 备注
【清单大师2017版水利预算软件 V8.39】

## 9.3 1-4措施项目清单
措施项目清单
合同编号：
工程名称：农门01（0.6m×0.6m） |  | 第1页 共1页
序号 | 项目名称 | 备注
1 | 环境保护措施
2 | 安全文明措施
3 | 临时工程
4 | 交通工程
5 | 保险费
【清单大师2017版水利预算软件 V8.39】

## 9.4 1-5其他项目清单
其他项目清单
合同编号：
工程名称：农门01（0.6m×0.6m） |  | 第1页 共1页
序号 | 项目名称 | 备注
1 | 暂列金 | 10000
【清单大师2017版水利预算软件 V8.39】

## 9.5 1-6零星工作项目清单
零星工作项目清单
合同编号：
工程名称：农门01（0.6m×0.6m） |  |  | 第1页 共1页
序号 | 材料编码 | 名称 | 型号规格 | 计量单位 | 暂定数量 | 备注
1 |  | 人工 |  |  | 0
2 |  | 材料 |  |  | 0
3 |  | 机械 |  |  | 0
【清单大师2017版水利预算软件 V8.39】

## 10.1 1-2建筑工程分类分项工程量清单
建筑工程分类分项工程量清单
合同编号：
工程名称：农门02（0.8m×0.8m） |  |  |  | 第1页 共1页
序号 | 项目编码 | 项目名称 | 计量单位 | 工程数量 | 主要技术 条款编码 | 备注
1 |  | 第一部分 建筑工程 |  | 1
1.1 |  | 土方工程 |  | 0
1.1.1 |  | 人工施工土方工程 |  | 1
1.1.1.1 | 500101002001 | 一般土方开挖 1、土类分级:综合考虑 2、人工挖一般土方 | m3 | 14.42
1.1.2 |  | 陆上机械施工土方工程 |  | 1
1.1.2.1 | 500101002002 | 一般土方开挖 1、土类分级:综合考虑 2、挖掘机挖土 | m3 | 28.84
1.1.2.2 | 500103001001 | 一般土方填筑 1、土质及含水量:综合考虑 2、挖掘机回填土 | m3 | 28.84
1.1.2.3 | 500103001002 | 一般土方填筑 1、土质及含水量:综合考虑 2、填筑体干密度、渗透系数:满足图纸设计要求 3、电动打夯机夯实土方 | m3 | 28.84
1.2 |  | 建筑物（抽水站、涵闸、其他建筑物）砼与钢筋砼工程 |  | 0
1.2.1 |  | 现浇砼工程 |  | 1
1.2.1.1 |  | 涵闸工程 |  | 1
1.2.1.1.1 | 500109001001 | 普通混凝土 1、部位及类型:底板 2、级配、拌制要求:C25商品混凝土 3、包含模板制作、安装、拆除 | m3 | 6.44
1.3 |  | 其它工程 |  | 0
1.3.1 |  | 其他 |  | 1
1.3.1.1 | 500114001001 | C30预制闸门、启闭设备等 1、包含成品购买，安装等所有费用 | 套 | 14
1.3.1.2 | 500114002001 | 施工降排水 施工降排水、围堰、导流 | 项 | 1
【清单大师2017版水利预算软件 V8.39】

## 10.2 1-3设备采购和安装工程分类分项工程量清单
设备采购和安装工程分类分项工程量清单
合同编号：
工程名称：农门02（0.8m×0.8m） |  |  |  | 第1页 共1页
序号 | 项目编码 | 项目名称 | 计量单位 | 工程数量 | 主要技术 条款编码 | 备注
【清单大师2017版水利预算软件 V8.39】

## 10.3 1-4措施项目清单
措施项目清单
合同编号：
工程名称：农门02（0.8m×0.8m） |  | 第1页 共1页
序号 | 项目名称 | 备注
1 | 环境保护措施
2 | 安全文明措施
3 | 临时工程
4 | 交通工程
5 | 保险费
【清单大师2017版水利预算软件 V8.39】

## 10.4 1-5其他项目清单
其他项目清单
合同编号：
工程名称：农门02（0.8m×0.8m） |  | 第1页 共1页
序号 | 项目名称 | 备注
1 | 暂列金 | 9000
【清单大师2017版水利预算软件 V8.39】

## 10.5 1-6零星工作项目清单
零星工作项目清单
合同编号：
工程名称：农门02（0.8m×0.8m） |  |  | 第1页 共1页
序号 | 材料编码 | 名称 | 型号规格 | 计量单位 | 暂定数量 | 备注
1 |  | 人工 |  |  | 0
2 |  | 材料 |  |  | 0
3 |  | 机械 |  |  | 0
【清单大师2017版水利预算软件 V8.39】

## 11.1 1-2建筑工程分类分项工程量清单
建筑工程分类分项工程量清单
合同编号：
工程名称：DN400×5m涵洞 |  |  |  | 第1页 共2页
序号 | 项目编码 | 项目名称 | 计量单位 | 工程数量 | 主要技术 条款编码 | 备注
1 |  | 第一部分 建筑工程 |  | 1
1.1 |  | 土方工程 |  | 0
1.1.1 |  | 人工施工土方工程 |  | 1
1.1.1.1 | 500101002001 | 一般土方开挖 1、土类分级:综合考虑 2、人工挖一般土方 | m3 | 67.2
1.1.2 |  | 陆上机械施工土方工程 |  | 1
1.1.2.1 | 500101002002 | 一般土方开挖 1、土类分级:综合考虑 2、挖掘机挖土 | m3 | 150
1.1.2.2 | 500103001001 | 一般土方填筑 1、土质及含水量:综合考虑 2、挖掘机回填土 | m3 | 120
1.1.2.3 | 500103001002 | 一般土方填筑 1、土质及含水量:综合考虑 2、填筑体干密度、渗透系数:满足图纸设计要求 3、电动打夯机夯实土方 | m3 | 120
1.2 |  | 管道工程 |  | 0
1.2.1 |  | 涵管铺设基础砼工程 |  | 1
1.2.1.1 | 500109001001 | 普通混凝土 1、部位及类型:基础 2、级配、拌制要求:C25商品混凝土 3、包含模板制作、安装、拆除 | m3 | 13.95
1.2.2 |  | 砼管道预制与铺设工程 |  | 1
1.2.2.1 | 500112005001 | 混凝土管 1、规格:DN400钢筋混凝土Ⅱ级管 2、接口方式:钢丝网水泥砂浆抹带接口 3、详见图纸设计 | m | 75
1.3 |  | 建筑物（抽水站、涵闸、其他建筑物）砼与钢筋砼工程 |  | 0
1.3.1 |  | 现浇砼工程 |  | 1
1.3.1.1 |  | 涵闸工程 |  | 1
1.3.1.1.1 | 500109001002 | 普通混凝土 1、部位及类型:挡墙 2、级配、拌制要求:C25商品混凝土 3、包含模板制作、安装、拆除 | m3 | 9.3
1.4 |  | 其它工程 |  | 0
1.4.1 |  | 其他 |  | 1
【清单大师2017版水利预算软件 V8.39】
建筑工程分类分项工程量清单
合同编号：
工程名称：DN400×5m涵洞 |  |  |  | 第2页 共2页
序号 | 项目编码 | 项目名称 | 计量单位 | 工程数量 | 主要技术 条款编码 | 备注
1.4.1.1 | 500114001001 | 标志牌 1、30cm*15cm 2、详见图纸设计 | 套 | 30
1.4.1.2 | 500114002001 | 施工降排水 施工降排水、围堰、导流 | 项 | 1
【清单大师2017版水利预算软件 V8.39】

## 11.2 1-3设备采购和安装工程分类分项工程量清单
设备采购和安装工程分类分项工程量清单
合同编号：
工程名称：DN400×5m涵洞 |  |  |  | 第1页 共1页
序号 | 项目编码 | 项目名称 | 计量单位 | 工程数量 | 主要技术 条款编码 | 备注
【清单大师2017版水利预算软件 V8.39】

## 11.3 1-4措施项目清单
措施项目清单
合同编号：
工程名称：DN400×5m涵洞 |  | 第1页 共1页
序号 | 项目名称 | 备注
1 | 环境保护措施
2 | 安全文明措施
3 | 临时工程
4 | 交通工程
5 | 保险费
【清单大师2017版水利预算软件 V8.39】

## 11.4 1-5其他项目清单
其他项目清单
合同编号：
工程名称：DN400×5m涵洞 |  | 第1页 共1页
序号 | 项目名称 | 备注
1 | 暂列金 | 5000
【清单大师2017版水利预算软件 V8.39】

## 11.5 1-6零星工作项目清单
零星工作项目清单
合同编号：
工程名称：DN400×5m涵洞 |  |  | 第1页 共1页
序号 | 材料编码 | 名称 | 型号规格 | 计量单位 | 暂定数量 | 备注
1 |  | 人工 |  |  | 0
2 |  | 材料 |  |  | 0
3 |  | 机械 |  |  | 0
【清单大师2017版水利预算软件 V8.39】

## 12.1 1-2建筑工程分类分项工程量清单
建筑工程分类分项工程量清单
合同编号：
工程名称：DN600×5m涵洞 |  |  |  | 第1页 共2页
序号 | 项目编码 | 项目名称 | 计量单位 | 工程数量 | 主要技术 条款编码 | 备注
1 |  | 第一部分 建筑工程 |  | 1
1.1 |  | 土方工程 |  | 0
1.1.1 |  | 人工施工土方工程 |  | 1
1.1.1.1 | 500101002001 | 一般土方开挖 1、土类分级:综合考虑 2、人工挖一般土方 | m3 | 67.2
1.1.2 |  | 陆上机械施工土方工程 |  | 1
1.1.2.1 | 500101002002 | 一般土方开挖 1、土类分级:综合考虑 2、挖掘机挖土 | m3 | 180
1.1.2.2 | 500103001001 | 一般土方填筑 1、土质及含水量:综合考虑 2、挖掘机回填土 | m3 | 150
1.1.2.3 | 500103001002 | 一般土方填筑 1、土质及含水量:综合考虑 2、填筑体干密度、渗透系数:满足图纸设计要求 3、电动打夯机夯实土方 | m3 | 150
1.2 |  | 管道工程 |  | 0
1.2.1 |  | 涵管铺设基础砼工程 |  | 1
1.2.1.1 | 500109001001 | 普通混凝土 1、部位及类型:基础 2、级配、拌制要求:C25商品混凝土 3、包含模板制作、安装、拆除 | m3 | 29.25
1.2.2 |  | 砼管道预制与铺设工程 |  | 1
1.2.2.1 | 500112005001 | 混凝土管 1、规格:DN600钢筋混凝土Ⅱ级管 2、接口方式:钢丝网水泥砂浆抹带接口 3、详见图纸设计 | m | 75
1.3 |  | 建筑物（抽水站、涵闸、其他建筑物）砼与钢筋砼工程 |  | 0
1.3.1 |  | 现浇砼工程 |  | 1
1.3.1.1 |  | 涵闸工程 |  | 1
1.3.1.1.1 | 500109001002 | 普通混凝土 1、部位及类型:挡墙 2、级配、拌制要求:C25商品混凝土 3、包含模板制作、安装、拆除 | m3 | 13.35
1.4 |  | 其它工程 |  | 0
1.4.1 |  | 其他 |  | 1
【清单大师2017版水利预算软件 V8.39】
建筑工程分类分项工程量清单
合同编号：
工程名称：DN600×5m涵洞 |  |  |  | 第2页 共2页
序号 | 项目编码 | 项目名称 | 计量单位 | 工程数量 | 主要技术 条款编码 | 备注
1.4.1.1 | 500114001001 | 标志牌 1、30cm*15cm 2、详见图纸设计 | 套 | 30
1.4.1.2 | 500114002001 | 施工降排水 施工降排水、围堰、导流 | 项 | 1
【清单大师2017版水利预算软件 V8.39】

## 12.2 1-3设备采购和安装工程分类分项工程量清单
设备采购和安装工程分类分项工程量清单
合同编号：
工程名称：DN600×5m涵洞 |  |  |  | 第1页 共1页
序号 | 项目编码 | 项目名称 | 计量单位 | 工程数量 | 主要技术 条款编码 | 备注
【清单大师2017版水利预算软件 V8.39】

## 12.3 1-4措施项目清单
措施项目清单
合同编号：
工程名称：DN600×5m涵洞 |  | 第1页 共1页
序号 | 项目名称 | 备注
1 | 环境保护措施
2 | 安全文明措施
3 | 临时工程
4 | 交通工程
5 | 保险费
【清单大师2017版水利预算软件 V8.39】

## 12.4 1-5其他项目清单
其他项目清单
合同编号：
工程名称：DN600×5m涵洞 |  | 第1页 共1页
序号 | 项目名称 | 备注
1 | 暂列金 | 8000
【清单大师2017版水利预算软件 V8.39】

## 12.5 1-6零星工作项目清单
零星工作项目清单
合同编号：
工程名称：DN600×5m涵洞 |  |  | 第1页 共1页
序号 | 材料编码 | 名称 | 型号规格 | 计量单位 | 暂定数量 | 备注
1 |  | 人工 |  |  | 0
2 |  | 材料 |  |  | 0
3 |  | 机械 |  |  | 0
【清单大师2017版水利预算软件 V8.39】

## 13.1 1-2建筑工程分类分项工程量清单
建筑工程分类分项工程量清单
合同编号：
工程名称：人行便桥01（1.1m×0.5m） |  |  |  | 第1页 共1页
序号 | 项目编码 | 项目名称 | 计量单位 | 工程数量 | 主要技术 条款编码 | 备注
1 |  | 第一部分 建筑工程 |  | 1
1.1 |  | 防护工程 |  | 0
1.1.1 |  | 砼护坡、护底工程 |  | 1
1.1.1.1 |  | 现浇砼护坡、护底工程 |  | 1
1.1.1.1.1 | 500109001001 | 普通混凝土 1、部位及类型:桥面板 2、级配、拌制要求:C30商品混凝土 3、包含模板制作、安装、拆除 | m3 | 3.04
1.2 |  | 建筑物（抽水站、涵闸、其他建筑物）砼与钢筋砼工程 |  | 1
1.2.1 |  | 钢筋制作安装工程 |  | 1
1.2.1.1 |  | 其他建筑物工程 |  | 1
1.2.1.1.1 | 500111001001 | 钢筋加工及安装 1、钢筋加工及安装 | t | 0.828
【清单大师2017版水利预算软件 V8.39】

## 13.2 1-3设备采购和安装工程分类分项工程量清单
设备采购和安装工程分类分项工程量清单
合同编号：
工程名称：人行便桥01（1.1m×0.5m） |  |  |  | 第1页 共1页
序号 | 项目编码 | 项目名称 | 计量单位 | 工程数量 | 主要技术 条款编码 | 备注
【清单大师2017版水利预算软件 V8.39】

## 13.3 1-4措施项目清单
措施项目清单
合同编号：
工程名称：人行便桥01（1.1m×0.5m） |  | 第1页 共1页
序号 | 项目名称 | 备注
1 | 环境保护措施
2 | 安全文明措施
3 | 临时工程
4 | 交通工程
5 | 保险费
【清单大师2017版水利预算软件 V8.39】

## 13.4 1-5其他项目清单
其他项目清单
合同编号：
工程名称：人行便桥01（1.1m×0.5m） |  | 第1页 共1页
序号 | 项目名称 | 备注
1 | 预留金
【清单大师2017版水利预算软件 V8.39】

## 13.5 1-6零星工作项目清单
零星工作项目清单
合同编号：
工程名称：人行便桥01（1.1m×0.5m） |  |  | 第1页 共1页
序号 | 材料编码 | 名称 | 型号规格 | 计量单位 | 暂定数量 | 备注
1 |  | 人工 |  |  | 0
2 |  | 材料 |  |  | 0
3 |  | 机械 |  |  | 0
【清单大师2017版水利预算软件 V8.39】

## 14.1 1-2建筑工程分类分项工程量清单
建筑工程分类分项工程量清单
合同编号：
工程名称：人行便桥02（1.4m×0.5m） |  |  |  | 第1页 共1页
序号 | 项目编码 | 项目名称 | 计量单位 | 工程数量 | 主要技术 条款编码 | 备注
1 |  | 第一部分 建筑工程 |  | 1
1.1 |  | 防护工程 |  | 0
1.1.1 |  | 砼护坡、护底工程 |  | 1
1.1.1.1 |  | 现浇砼护坡、护底工程 |  | 1
1.1.1.1.1 | 500109001001 | 普通混凝土 1、部位及类型:桥面板 2、级配、拌制要求:C30商品混凝土 3、包含模板制作、安装、拆除 | m3 | 6.09
1.2 |  | 建筑物（抽水站、涵闸、其他建筑物）砼与钢筋砼工程 |  | 0
1.2.1 |  | 钢筋制作安装工程 |  | 1
1.2.1.1 |  | 其他建筑物工程 |  | 1
1.2.1.1.1 | 500111001001 | 钢筋加工及安装 1、钢筋加工及安装 | t | 1.4
1.3 |  | 其它工程 |  | 0
1.3.1 |  | 其他 |  | 1
1.3.1.1 | 500114002001 | 施工降排水 施工降排水、围堰、导流 | 项 | 1
【清单大师2017版水利预算软件 V8.39】

## 14.2 1-3设备采购和安装工程分类分项工程量清单
设备采购和安装工程分类分项工程量清单
合同编号：
工程名称：人行便桥02（1.4m×0.5m） |  |  |  | 第1页 共1页
序号 | 项目编码 | 项目名称 | 计量单位 | 工程数量 | 主要技术 条款编码 | 备注
【清单大师2017版水利预算软件 V8.39】

## 14.3 1-4措施项目清单
措施项目清单
合同编号：
工程名称：人行便桥02（1.4m×0.5m） |  | 第1页 共1页
序号 | 项目名称 | 备注
1 | 环境保护措施
2 | 安全文明措施
3 | 临时工程
4 | 交通工程
5 | 保险费
【清单大师2017版水利预算软件 V8.39】

## 14.4 1-5其他项目清单
其他项目清单
合同编号：
工程名称：人行便桥02（1.4m×0.5m） |  | 第1页 共1页
序号 | 项目名称 | 备注
1 | 预留金 | 3000
【清单大师2017版水利预算软件 V8.39】

## 14.5 1-6零星工作项目清单
零星工作项目清单
合同编号：
工程名称：人行便桥02（1.4m×0.5m） |  |  | 第1页 共1页
序号 | 材料编码 | 名称 | 型号规格 | 计量单位 | 暂定数量 | 备注
1 |  | 人工 |  |  | 0
2 |  | 材料 |  |  | 0
3 |  | 机械 |  |  | 0
【清单大师2017版水利预算软件 V8.39】

## 15.1 1-2建筑工程分类分项工程量清单
建筑工程分类分项工程量清单
合同编号：
工程名称：放水口（DN200） |  |  |  | 第1页 共1页
序号 | 项目编码 | 项目名称 | 计量单位 | 工程数量 | 主要技术 条款编码 | 备注
1 |  | 第一部分 建筑工程 |  | 1
1.1 |  | 土方工程 |  | 0
1.1.1 |  | 人工施工土方工程 |  | 1
1.1.1.1 | 500101002001 | 一般土方开挖 1、土类分级:综合考虑 2、人工开挖基础保护层土方 | m3 | 216
1.1.2 |  | 陆上机械施工土方工程 |  | 1
1.1.2.1 | 500103001001 | 一般土方填筑 1、土质及含水量:综合考虑 2、挖掘机回填土 | m3 | 182.7
1.1.2.2 | 500103001002 | 一般土方填筑 1、土质及含水量:综合考虑 2、填筑体干密度、渗透系数:满足图纸设计要求 3、电动打夯机夯实土方 | m3 | 182.7
1.2 |  | 管道工程 |  | 0
1.2.1 |  | 涵管铺设基础砼工程 |  | 1
1.2.1.1 | 500109001001 | 普通混凝土 1、部位及类型:基础 2、级配、拌制要求:C25商品混凝土 3、包含模板制作、安装、拆除 | m3 | 13.5
1.2.2 |  | 砼管道预制与铺设工程 |  | 1
1.2.2.1 | 500112005001 | 混凝土管 1、规格:DN200钢筋混凝土Ⅱ级管 2、接口方式:水泥砂浆抹带接口 3、详见图纸设计 | m | 360
1.3 |  | 其它工程 |  | 0
1.3.1 |  | 其他 |  | 1
1.3.1.1 | 500114001001 | DN200毛头、毛尾 1、含成品购买、安装等所有费用 | 套 | 90
【清单大师2017版水利预算软件 V8.39】

## 15.2 1-3设备采购和安装工程分类分项工程量清单
设备采购和安装工程分类分项工程量清单
合同编号：
工程名称：放水口（DN200） |  |  |  | 第1页 共1页
序号 | 项目编码 | 项目名称 | 计量单位 | 工程数量 | 主要技术 条款编码 | 备注
【清单大师2017版水利预算软件 V8.39】

## 15.3 1-4措施项目清单
措施项目清单
合同编号：
工程名称：放水口（DN200） |  | 第1页 共1页
序号 | 项目名称 | 备注
1 | 环境保护措施
2 | 安全文明措施
3 | 临时工程
4 | 交通工程
5 | 保险费
【清单大师2017版水利预算软件 V8.39】

## 15.4 1-5其他项目清单
其他项目清单
合同编号：
工程名称：放水口（DN200） |  | 第1页 共1页
序号 | 项目名称 | 备注
1 | 暂列金 | 6000
【清单大师2017版水利预算软件 V8.39】

## 15.5 1-6零星工作项目清单
零星工作项目清单
合同编号：
工程名称：放水口（DN200） |  |  | 第1页 共1页
序号 | 材料编码 | 名称 | 型号规格 | 计量单位 | 暂定数量 | 备注
1 |  | 人工 |  |  | 0
2 |  | 材料 |  |  | 0
3 |  | 机械 |  |  | 0
【清单大师2017版水利预算软件 V8.39】