## 1.1 扉-2 扉页
|  | 别桥镇金久科技东侧10KV业扩配套土建工程 |  |  |  | 工程
招标控制单价
| 招 标 人： |  | 溧阳市别桥镇人民政府 | 造价咨询人： | 溧阳众邦工程项目管理有限公司
|  |  | （单位盖章） |  | （单位盖章）
| 法定代表人 或其授权人： |  |  | 法定代表人 或其授权人：
|  |  | （签字或盖章） |  | （签字或盖章）
| 编 制 人： |  |  | 复 核 人：
|  |  | （造价人员签字盖专用章） |  | （造价工程师签字盖专用章）
| 编 制 时 间： |  |  | 复 核 时 间：

## 3.2 表-08 分部分项工程和单价措施项目清单与计价表
分部分项工程和单价措施项目清单与计价表
工程名称：别桥镇金久科技东侧10KV业扩配套土建工程 |  |  |  | 标段：
序号 | 项目编码 | 项目名称 | 项目特征描述 | 计量 单位 | 工程量 | 金额（元）
[6 empty] | 综合单价 | 合价 | 其中
暂估价
|  | 电缆井 |  |  |  | 0 | 0 | 0
1 | 040504002001 | 电缆直线井 | 1、井名称:电缆直线井B型(1.2*1.7*3.0m) 2、垫层、基础材质及厚度:100mm厚C15砼垫层 3、沟底材质及厚度:10cmC25商品砼 4、井壁材质:C25商品砼;1;2水泥砂浆抹灰 5、盖板材质、规格:5门混凝土盖板1260*1860mm 6、含土方开挖、回填、夯实、余方弃置、模板支拆、钢筋、管道封堵、预埋件费用 7、具体做法详见施工图纸 | 座 | 3 | 15893.32 |  | 0
2 | 040504002002 | 电缆直线井 | 1、井名称:电缆中间接头井B型(1.2*1.7*6.5m) 2、垫层、基础材质及厚度:100mm厚C15砼垫层 3、沟底材质及厚度:10cmC25商品砼 4、井壁材质:C25商品砼;1;2水泥砂浆抹灰 5、盖板材质、规格:10门混凝土盖板3710*1260mm 6、含土方开挖、回填、夯实、余方弃置、模板支拆、钢筋、管道封堵、预埋件费用 7、具体做法详见施工图纸 | 座 | 1 | 28437.86 |  | 0
|  | 分部小计 |  |  |  | 0 |  | 0
|  | 排管工程 |  |  |  | 0 |  | 0
3 | 040501008001 | 水平导向钻进 | 1、土壤类别:综合考虑 2、材质及规格:6孔MPP管φ200*16mm 3、泥浆要求:外运 4、管道检验及试验要求:满足甲方及设计规范要求 | m | 640 | 2170.33 |  | 0
4 | 040205003001 | 标杆 | 1、类型:警示桩 2、材质:镀锌钢管制作管壁厚3.5mm,具体镀锌量详见相关规范标准要求 3、规格尺寸:Φ89×3.5×1200mm，其他型钢详见相关规范标准要求 4、基础、垫层：材料品种、厚度:C30混凝土基础 5、颜色：道口柱身每隔20mm涂红白相间的反光膜 6、道口标注距离路肩外边缘30cm-50cm 7、工作内容:包含混凝土浇筑、模板安拆、立杆制作安装、装输及油漆等为完成施工图内所有工作内容的全部费用 7、具体做法详见设计图纸 | 根 | 26 | 250 |  | 0
|  | 分部小计 |  |  |  | 0 |  | 0
|  | 分部分项工程清单合计 |  |  |  | 0 |  | 0
1 | 041106001001 | 大型机械设备进出场及安拆 |  | 项 | 1 | 3000 |  | 0
|  | 单价措施项目清单合计 |  |  |  | 0 |  | 0
合 计 | [7 empty] | 0

## 3.3 表-11 总价措施项目清单与计价表
总价措施项目清单与计价表
工程名称：别桥镇金久科技东侧10KV业扩配套土建工程 |  |  |  |  | 标段：
序号 | 项目编码 | 项目名称 | 计算基础 | 费率（%） | 金额（元） | 调整 费率（%） | 调整后 金额（元） | 备注
1 | 041109001001 | 现场安全文明施工 |  | 0 | 0
1.1 |  | 基本费 | 分部分项工程费+单价措施项目费-除税工程设备费 | 0 | 0
1.2 |  | 标化增加费 | 分部分项工程费+单价措施项目费-除税工程设备费 | 0 | 0
1.3 |  | 扬尘污染防治增加费 | 分部分项工程费+单价措施项目费-除税工程设备费 | 0 | 0
2 | 041109010001 | 工程按质论价 | 分部分项工程费+单价措施项目费-除税工程设备费 | 0 | 0
3 | 041109002001 | 夜间施工 | 分部分项工程费+单价措施项目费-除税工程设备费 | 0 | 0
4 | 041109003001 | 二次搬运 | 分部分项工程费+单价措施项目费-除税工程设备费 | 0 | 0
5 | 041109004001 | 冬雨季施工 | 分部分项工程费+单价措施项目费-除税工程设备费 | 0 | 0
6 | 041109006001 | 地上、地下设施、建筑物的临时保护设施 | 分部分项工程费+单价措施项目费-除税工程设备费 | 0 | 0
7 | 041109007001 | 已完工程及设备保护费 | 分部分项工程费+单价措施项目费-除税工程设备费 | 0 | 0
8 | 041109008001 | 临时设施费 | 分部分项工程费+单价措施项目费-除税工程设备费 | 2
9 | 041109009001 | 赶工措施费 | 分部分项工程费+单价措施项目费-除税工程设备费 | 0 | 0
10 | 04B001 | 特殊条件下施工增加费 | 分部分项工程费+单价措施项目费-除税工程设备费 | 0 | 0
11 | 041109005001 | 行车、行人干扰 | 分部分项工程费+单价措施项目费-除税工程设备费 | 0 | 0
12 | 041109011001 | 建筑工人实名制费用 | 分部分项工程费+单价措施项目费-除税工程设备费 | 0 | 0
13 | 041109015001 | 智慧工地费用 | 分部分项工程费+单价措施项目费-除税工程设备费 | 0 | 0 |  |  | 现场安全隐患排查、人员信息动态管理、扬尘管控视频监控、高处作业防护预警、危大工程监测预警和集成平台等设备、软件和管理费用。
14 | 041109016001 | 新冠疫情常态化防控 | 分部分项工程费+单价措施项目费-除税工程设备费 | 0 | 0 |  |  | 1. 防控物资费：口罩、酒精、测温枪、红外体温探测仪、防护服、护目镜、手套、消毒喷壶、电动喷雾器、水银温度计、防疫标语、宣传牌、废弃防疫物资专用回收箱（垃圾桶）等。2.防控人员费：因疫情防控增加的专职消杀人员及现场管理人员的工资。3.防控增加的临时设施费：主要为现场设置的隔离棚、隔离围栏、隔离用集装箱、扩建的工人宿舍等。4.重点人群常态化核酸自费检测费用、交通和时间占用。
合 计

## 3.4 表-13 规费、税金项目计价表
规费、税金项目计价表
工程名称：别桥镇金久科技东侧10KV业扩配套土建工程 |  |  | 标段：
序号 | 项目名称 | 计算基础 | 计算基数(元) | 计算费率(％) | 金额(元)
1 | 规费 |  |  | 0
1.1 | 社会保险费 | 分部分项工程费+措施项目费+其他项目费-除税工程设备费 |  | 2
1.2 | 住房公积金 | 分部分项工程费+措施项目费+其他项目费-除税工程设备费 |  | 0.34
1.3 | 环境保护税 | 分部分项工程费+措施项目费+其他项目费-除税工程设备费 |  | 0
2 | 税金 | 分部分项工程费+措施项目费+其他项目费+规费-除税甲供材料和甲供设备费/1.01 |  | 9
合 计