## 1.1 标底价2（项目）
|  | 上黄镇2023年高标准农田建设项目 | [6 empty] | 工程
工程量清单
| 招 标 人： |  |  | 溧阳市上黄镇人民政府
（单位盖章）
| 招标代理机构： |  |  | 溧阳众邦工程项目管理有限公司
（单位盖章）
| 编 制 人： | [5 empty] | 复 核 人：
|  |  | （造价人员签字盖专用章） |  |  |  |  | （造价工程师签字盖专用章）
编 制 时 间 ：

## 3.1 2-2建筑工程分类分项工程量清单计价表
建筑工程分类分项工程量清单计价表
合同编号：
工程名称：上黄镇2023年高标准农田建设项目
序号 | 项目编码 | 项目名称 | 计量单位 |  | 工程数量 | 单价(元) | 合价(元) | 主要技术 条款编码
1 |  | 土方开挖工程 |  |  | 1
1.1 | 500101002001 | 一般土方开挖 1、土类分级:投标单位踏勘现场后综合考虑 2、运距:投标单位踏勘现场后综合考虑 | m3 |  | 3278.27
2 |  | U形渠 |  |  | 1
2.1 | 01B001 | 拆除原渠道 1、拆除原有混凝土渠道 2、垃圾清理归堆、外运 | m |  | 2120
2.2 | 01B002 | 混凝土渠道 1、C30砼U60预制渠道 2、包含混凝土压顶及封条 | m |  | 1180
2.3 | 01B003 | 混凝土渠道 1、C30砼U80预制渠道 2、包含混凝土压顶及封条 | m |  | 940
2.4 | 01B004 | 渠道标志牌 | 个 |  | 14
3 |  | 农门 |  |  | 1
3.1 | 01B005 | 农门01 1、名称：U60渠道农门 2、底板、侧墙：C30商品砼 3、闸门：C30砼预制闸门，规格0.6*0.6m，启闭机为手盘式螺杆启闭机，启门力为10KN | 座 |  | 8
3.2 | 01B006 | 农门02 1、名称：U80渠道农门 2、底板、侧墙：C30商品砼 3、闸门：C30砼预制闸门，规格0.8*0.8m，启闭机为手盘式螺杆启闭机，启门力为15KN | 座 |  | 8
4 |  | 涵洞 |  |  | 1
4.1 | 500109001001 | 管基 1、管座材质：C25商品砼管基 2、含模板支拆 | m3 |  | 19.1
4.2 | 500112004001 | 混凝土管 1、规格：D400平口式混凝土Ⅱ级管 2、接口方式：M10水泥砂浆抹带接口 | m |  | 40
4.3 | 500112004002 | 混凝土管 1、规格：D600平口式混凝土Ⅱ级管 2、接口方式：M10水泥砂浆抹带接口 | m |  | 30
4.4 | 500108001001 | 混凝土挡墙 1、混凝土等级：C25商品砼 2、含模板支拆 | m3 |  | 20.57
4.5 | 01B007 | 涵洞标志牌 | 个 |  | 28
5 |  | 人行便桥 |  |  | 1
5.1 | 500112001001 | 人行便桥01 1、材质：C30砼预制桥板 2、规格：1.0m×0.5m 3、含钢筋费用 | 个 |  | 40
5.2 | 500112001002 | 人行便桥02 1、材质：C30砼预制桥板 2、规格：1.2m×0.5m 3、含钢筋费用 | 个 |  | 32
6 |  | 放水口 |  |  | 1
6.1 | 01B008 | 放水口 1、规格：DN200 2、具体做法详见图纸 | 座 |  | 70
7 |  | 中沟疏浚 |  |  | 1
7.1 | 500104005001 | 中沟02疏浚 1、土壤类别:投标人自行踏勘现场或见地质报告后综合考虑 2、该清单报价应包括的内容为挖、运、短驳、回填、人工修边坡等完成项目合格产品所需的所有费用 3、运距由投标人踏勘现场综合考虑 | m3 |  | 2880
8 |  | 土地平整 |  |  | 1
8.1 | 500103001001 | 一般土方填筑 1、土类分级:投标单位踏勘现场后综合考虑 2、运距:投标单位踏勘现场后综合考虑 3、压实度满足设计及规范要求 | m3 |  | 117726.2
8.2 | 500103001002 | 外购土方 1、土源费及运距由投标单位自行考虑 | m3 |  | 107702.4
8.3 | 01B009 | 土地翻耕 | m2 |  | 143287.38
8.4 | 01B010 | 土壤培肥 | m2 |  | 143287.38
9 |  | 机耕路（田间道路） |  |  | 1
9.1 | 500101002002 | 一般土方开挖 1、土类分级:投标单位踏勘现场后综合考虑 2、运距:投标单位踏勘现场后综合考虑 | m3 |  | 2485.7
9.2 | 500103001003 | 一般土方填筑 1、土类分级:投标单位踏勘现场后综合考虑 2、运距:投标单位踏勘现场后综合考虑 3、压实度满足设计及规范要求 | m3 |  | 2910.69
9.3 | 500114001001 | 碎石 1、碎石垫层 2、厚度：8cm | m2 |  | 4448.57
9.4 | 500109001002 | 水泥混凝土 1、混凝土种类：C30商品砼 2、厚度：18cm 3、含模板支拆、路面填缝、养生、刻痕等费用 | m2 |  | 3855
9.5 | 500114001002 | 工程标志牌 | 个 |  | 4
合 计
【清单大师2017版水利预算软件 V8.39】
法定代表人或委托代理人：________________（签字或盖章）

## 3.2 2-4措施项目清单计价表
措施项目清单计价表
合同编号：
工程名称：上黄镇2023年高标准农田建设项目
序号 | 项目名称 |  | 金额(元)
1 | 大型机械设备进退场及安拆
合 计
【清单大师2017版水利预算软件 V8.39】
法定代表人或委托代理人：________________（签字或盖章）

## 3.3 2-5其他项目清单计价表
其他项目清单计价表
合同编号：
工程名称：上黄镇2023年高标准农田建设项目
序号 | 项目名称 |  | 金额(元) | 备注
1 | 预留金 |  | 38000
合 计 |  |  | 38000
【清单大师2017版水利预算软件 V8.39】
法定代表人或委托代理人：________________（签字或盖章）