## 1 表-08 分部分项工程和单价措施项目清单与计价表
分部分项工程和单价措施项目清单与计价表
工程名称：戴埠镇老街片区东河沿南路大桥至牛场村委段高压线入地管道建设工程 |  |  |  | 标段： | 第1页 共10页
序号 | 项目编码 | 项目名称 | 项目特征描述 | 计量 单位 | 工程量 | 金额（元）
[6 empty] | 控制单价 | 其中
暂估价
|  | 拆除工程 |  |  |  | 0 | 0
1 | 041001001001 | 拆除路面 | 1、拆除路面锯缝及路面恢复缩缝锯缝，锯缝机锯缝,工程量估算，结算时按实计量 | m | 1400 | 14 | 0
2 | 041001001002 | 拆除路面 | 1、材质:混凝土类（无筋） 2、装车外运，运距投标单位自行考虑 | m3 | 30 | 58.15 | 0
3 | 041001001003 | 拆除路面 | 1、材质:沥青柏油类 2、装车外运，运距投标单位自行考虑 | m3 | 90 | 54.37 | 0
4 | 041001003001 | 拆除基层 | 1、材质:混凝土类（无筋） 2、装车外运，运距投标单位自行考虑 | m3 | 90 | 58.15 | 0
5 | 041001003002 | 拆除基层 | 1、材质:碎石等半刚性材料 2、装车外运，运距投标单位自行考虑 | m3 | 423 | 54.37 | 0
6 | 041001002001 | 拆除铺装 | 1、拆除铺装（含粘结层） 2、装车外运，运距投标单位自行考虑 | m2 | 600 | 7.03 | 0
7 | 041001005001 | 拆除侧石（含粘结层） | 1、材质:花岗岩 2、装车外运，运距投标单位自行考虑 | m | 600 | 6.93 | 0
8 | 041001005002 | 拆除平石（含粘结层） | 1、材质:花岗岩 2、装车外运，运距投标单位自行考虑 | m | 600 | 4.94 | 0
9 | 041001009001 | 拆除雨水口 | 1、拆除雨水口、装车外运（运距投标单位自行考虑） | 座 | 15 | 87.57 | 0
|  | 分部小计 |  |  |  | 0 | 0
|  | 恢复工程 |  |  |  | 0 | 0
本页小计 | [6 empty] | 0
【清单大师计价软件江苏版V9.46】
分部分项工程和单价措施项目清单与计价表
工程名称：戴埠镇老街片区东河沿南路大桥至牛场村委段高压线入地管道建设工程 |  |  |  | 标段： | 第2页 共10页
序号 | 项目编码 | 项目名称 | 项目特征描述 | 计量 单位 | 工程量 | 金额（元）
[6 empty] | 控制单价 | 其中
暂估价
10 | 040203007001 | 水泥混凝土面层 | 1、混凝土强度等级:C35商品砼 2、厚度:20cm 3、含养生 4、部位:镇区路面恢复结构（车行道为水泥砼面层） | m2 | 150 | 119.15 | 0
11 | 040203007002 | 水泥混凝土基层 | 1、混凝土强度等级:C25商品砼 2、厚度:32cm；原则上厚度与现状基层等厚；实际厚度不同，按实调整 3、含养生 4、部位:镇区路面恢复结构（车行道为沥青面层） | m2 | 1350 | 180.41 | 0
12 | 040203007003 | 水泥混凝土基层 | 1、混凝土强度等级:C25商品砼 2、厚度:15cm；原则上厚度与现状基层等厚；实际厚度不同，按实调整 3、含养生 4、部位:人行道铺装 | m2 | 600 | 88.94 | 0
13 | 040202011001 | 碎石垫层 | 1、石料规格:碎石 2、厚度:10cm 3、部位:水泥砼路面及人行道铺装 | m2 | 750 | 27.37 | 0
14 | 040203006001 | 沥青混凝土 | 1、沥青品种:70号A级道路石油沥青 2、沥青混凝土种类:AC-13C细粒式沥青混凝土（SBS改性） 3、掺和料:玄武岩 4、厚度:4cm | m2 | 900 | 82.72 | 0
15 | 040203006002 | 沥青混凝土 | 1、沥青品种:70号A级道路石油沥青 2、沥青混凝土种类:AC-20C中粒式沥青混凝土 3、掺和料:石灰岩 4、厚度:6cm | m2 | 900 | 82.91 | 0
本页小计 | [6 empty] | 0
【清单大师计价软件江苏版V9.46】
分部分项工程和单价措施项目清单与计价表
工程名称：戴埠镇老街片区东河沿南路大桥至牛场村委段高压线入地管道建设工程 |  |  |  | 标段： | 第3页 共10页
序号 | 项目编码 | 项目名称 | 项目特征描述 | 计量 单位 | 工程量 | 金额（元）
[6 empty] | 控制单价 | 其中
暂估价
16 | 040201021001 | 土工合成材料 | 1、玻纤格栅：采用无碱玻璃纤维，碱金属氧化物含量应不大于0.8%；规格为GA1*1型，网格尺寸为19*19mm；极限抗拉强度（双向）≥50KN/m；极限伸长率≤4% | m2 | 900 | 17.96 | 0
17 | 040203003001 | 粘层 | 1、材料品种:阳离子快采用阳离子快裂乳化沥青（PC-3) 2、喷油量:0.3~0.6L/m2 | m2 | 900 | 2.68 | 0
18 | 040204002001 | 人行道块料铺设 | 1、块料品种、规格:6cm厚舒布洛克砖（同质） 2、粘结层:3cm干硬性水泥砂浆 | m2 | 600 | 117.36 | 0
19 | 040204002002 | 人行道块料铺设 | 1、块料品种、规格:3cm花岗岩（同质） 2、粘结层:3cm干硬性水泥砂浆 | m2 | 60 | 164.47 | 0
20 | 040204004001 | 安砌侧石 | 1、材料品种、规格:花岗岩侧石1000*300*120mmm 2、粘结层:3cm1：3水泥砂浆 | m | 600 | 128.92 | 0
21 | 040204004002 | 安砌平石 | 1、材料品种、规格:花岗岩平石1000*300*120mmm 2、粘结层:3cm1：3水泥砂浆 | m | 600 | 120.55 | 0
22 | 040504009001 | 雨水口 | 1、砖砌单篦雨水口 2、铸铁雨水井箅 | 座 | 15 | 630.5 | 0
|  | 分部小计 |  |  |  | 0 | 0
|  | 土建部分 |  |  |  | 0 | 0
本页小计 | [6 empty] | 0
【清单大师计价软件江苏版V9.46】
分部分项工程和单价措施项目清单与计价表
工程名称：戴埠镇老街片区东河沿南路大桥至牛场村委段高压线入地管道建设工程 |  |  |  | 标段： | 第4页 共10页
序号 | 项目编码 | 项目名称 | 项目特征描述 | 计量 单位 | 工程量 | 金额（元）
[6 empty] | 控制单价 | 其中
暂估价
23 | 010101002001 | 挖沟槽、基坑土方 | 1、土壤类别:现场踏勘综合考虑 2、挖土深度:按设计要求 3、弃土运距:投标人自行考虑 4、该清单报价应包括的内容为挖、运、短驳、回填、人工修边坡及机械进退场费等完成项目合格产品所需的所有费用 5、清单量为挖土工程量 | m3 | 4500 | 25 | 0
24 | 040501004001 | 塑料管 | 1、2*2-φ100MPP排管，井内预留10cm,管头进行封堵处理 2、C15商品砼垫层 3、C20预制砼隔块制作、安装 4、C25商品砼包封 5、包含模板制作、安装、拆除 6、具体做法详见图纸 | m | 40 | 398.17 | 0
25 | 040501004002 | 塑料管（位于车行道下方） | 1、1*2-φ200MPP排管，井内预留10cm,管头进行封堵处理 2、C15商品砼垫层 3、C20预制砼隔块制作、安装 4、C25商品砼包封 5、包含钢筋制作、安装及模板制作、安装、拆除 6、具体做法详见图纸 | m | 230 | 618.96 | 0
26 | 040501004003 | 塑料管（位于非车行道下方） | 1、1*2-φ200MPP排管，井内预留10cm,管头进行封堵处理 2、C15商品砼垫层 3、C20预制砼隔块制作、安装 4、C25商品砼包封 5、包含及模板制作、安装、拆除 6、具体做法详见图纸 | m | 20 | 589.34 | 0
本页小计 | [6 empty] | 0
【清单大师计价软件江苏版V9.46】
分部分项工程和单价措施项目清单与计价表
工程名称：戴埠镇老街片区东河沿南路大桥至牛场村委段高压线入地管道建设工程 |  |  |  | 标段： | 第5页 共10页
序号 | 项目编码 | 项目名称 | 项目特征描述 | 计量 单位 | 工程量 | 金额（元）
[6 empty] | 控制单价 | 其中
暂估价
27 | 040501004004 | 塑料管（位于车行道下方） | 1、2*2-φ200MPP排管，井内预留10cm,管头进行封堵处理 2、C15商品砼垫层 3、C20预制砼隔块制作、安装 4、C25商品砼包封 5、包含钢筋制作、安装及模板制作、安装、拆除 6、具体做法详见图纸 | m | 290 | 1056.86 | 0
28 | 040501004005 | 塑料管（位于非车行道下方） | 1、2*2-φ200MPP排管，井内预留10cm,管头进行封堵处理 2、C15商品砼垫层 3、C20预制砼隔块制作、安装 4、C25商品砼包封 5、包含模板制作、安装、拆除 6、具体做法详见图纸 | m | 30 | 1028.46 | 0
29 | 040501004006 | 塑料管（位于车行道下方） | 1、2*3-φ200MPP排管，井内预留10cm,管头进行封堵处理 2、C15商品砼垫层 3、C20预制砼隔块制作、安装 4、C25商品砼包封 5、包含钢筋制作、安装及模板制作、安装、拆除 6、具体做法详见图纸 | m | 350 | 1508.72 | 0
30 | 040501004007 | 塑料管（位于非车行道下方） | 1、2*3-φ200MPP排管，井内预留10cm,管头进行封堵处理 2、C15商品砼垫层 3、C20预制砼隔块制作、安装 4、C25商品砼包封 5、包含钢筋制作、安装及模板制作、安装、拆除 6、具体做法详见图纸 | m | 40 | 1471.31 | 0
本页小计 | [6 empty] | 0
【清单大师计价软件江苏版V9.46】
分部分项工程和单价措施项目清单与计价表
工程名称：戴埠镇老街片区东河沿南路大桥至牛场村委段高压线入地管道建设工程 |  |  |  | 标段： | 第6页 共10页
序号 | 项目编码 | 项目名称 | 项目特征描述 | 计量 单位 | 工程量 | 金额（元）
[6 empty] | 控制单价 | 其中
暂估价
31 | 040501004008 | 塑料管（位于车行道下方） | 1、2*4-φ200MPP排管，井内预留10cm,管头进行封堵处理 2、C15商品砼垫层 3、C20预制砼隔块制作、安装 4、C25商品砼包封 5、包含钢筋制作、安装及模板制作、安装、拆除 6、具体做法详见图纸 | m | 20 | 1963.28 | 0
32 | 040504002001 | 混凝土井 | 1、电缆三通井B型（1.2*1.7*4.2） 2、5门混凝土盖板（角钢包边） 3、井内壁用1：2水泥砂浆抹平 4、包含钢筋（预埋件）制作、安装及模板制作、安装、拆除 5、具体做法见详图 | 座 | 4 | 24385.77 | 0
33 | 040504002002 | 混凝土井 | 1、电缆四通井B型（1.2*1.7*4.2） 2、5门混凝土盖板（角钢包边） 3、井内壁用1：2水泥砂浆抹平 4、包含钢筋（预埋件）制作、安装及模板制作、安装、拆除 5、具体做法见详图 | 座 | 1 | 30520.72 | 0
34 | 040504002003 | 混凝土井 | 1、电缆直线井A型（1.0*1.7*3） 2、5门混凝土盖板（角钢包边） 3、井内壁用1：2水泥砂浆抹平 4、包含钢筋（预埋件）制作、安装及模板制作、安装、拆除 5、具体做法见详图 | 座 | 9 | 13852.11 | 0
本页小计 | [6 empty] | 0
【清单大师计价软件江苏版V9.46】
分部分项工程和单价措施项目清单与计价表
工程名称：戴埠镇老街片区东河沿南路大桥至牛场村委段高压线入地管道建设工程 |  |  |  | 标段： | 第7页 共10页
序号 | 项目编码 | 项目名称 | 项目特征描述 | 计量 单位 | 工程量 | 金额（元）
[6 empty] | 控制单价 | 其中
暂估价
35 | 040504002004 | 混凝土井 | 1、电缆直线井B型（1.2*1.7*3） 2、5门混凝土盖板（角钢包边） 3、井内壁用1：2水泥砂浆抹平 4、包含钢筋（预埋件）制作、安装及模板制作、安装、拆除 5、具体做法见详图 | 座 | 6 | 14670.37 | 0
36 | 040504002005 | 混凝土井 | 1、电缆直线井C型（1.5*1.7*3） 2、5门混凝土盖板（角钢包边） 3、井内壁用1：2水泥砂浆抹平 4、包含钢筋（预埋件）制作、安装及模板制作、安装、拆除 5、具体做法见详图 | 座 | 1 | 16529.9 | 0
37 | 040504002006 | 混凝土井 | 1、电缆转角井B型（1.2*1.8*1） 2、5门混凝土盖板（角钢包边） 3、井内壁用1：2水泥砂浆抹平 4、包含钢筋（预埋件）制作、安装及模板制作、安装、拆除 5、具体做法见详图 | 座 | 1 | 15444.37 | 0
38 | 040504002007 | 混凝土井 | 1、电缆直线井（1.2*1.5*1） 2、5门混凝土盖板（角钢包边） 3、井内壁用1：2水泥砂浆抹平 4、包含钢筋（预埋件）制作、安装及模板制作、安装、拆除 5、具体做法见详图 | 座 | 1 | 6826.1 | 0
本页小计 | [6 empty] | 0
【清单大师计价软件江苏版V9.46】
分部分项工程和单价措施项目清单与计价表
工程名称：戴埠镇老街片区东河沿南路大桥至牛场村委段高压线入地管道建设工程 |  |  |  | 标段： | 第8页 共10页
序号 | 项目编码 | 项目名称 | 项目特征描述 | 计量 单位 | 工程量 | 金额（元）
[6 empty] | 控制单价 | 其中
暂估价
39 | 040504002008 | 混凝土井 | 1、D型低压电缆井（1.1*1.1*1.2） 2、混凝土盖板（角钢包边） 3、井内壁用1：2水泥砂浆抹平 4、包含钢筋（预埋件）制作、安装及模板制作、安装、拆除 5、具体做法见详图 | 座 | 12 | 3488.26 | 0
40 | 040504002009 | 混凝土井 | 1、3*3盘线井 2、混凝土盖板（角钢包边） 3、井内壁用1：2水泥砂浆抹平 4、包含钢筋（预埋件）制作、安装及模板制作、安装、拆除 5、具体做法见详图 | 座 | 1 | 29477.68 | 0
41 | 040504002010 | 混凝土井 | 1、10KV分支箱基础 2、预制混凝土盖板 3、包含钢筋（预埋件）制作、安装及模板制作、安装、拆除 4、具体做法见详图 | 座 | 5 | 3519.27 | 0
42 | 040504002011 | 混凝土井 | 1、630KVA箱变基础 2、预制混凝土盖板 3、包含钢筋（预埋件）制作、安装及模板制作、安装、拆除 4、具体做法见详图 | 座 | 10 | 16493.15 | 0
43 | 040504002012 | 混凝土井 | 1、二进四出环网柜基础 2、预制混凝土盖板 3、包含钢筋（预埋件）制作、安装及模板制作、安装、拆除 4、具体做法见详图 | 座 | 7 | 23686.62 | 0
本页小计 | [6 empty] | 0
【清单大师计价软件江苏版V9.46】
分部分项工程和单价措施项目清单与计价表
工程名称：戴埠镇老街片区东河沿南路大桥至牛场村委段高压线入地管道建设工程 |  |  |  | 标段： | 第9页 共10页
序号 | 项目编码 | 项目名称 | 项目特征描述 | 计量 单位 | 工程量 | 金额（元）
[6 empty] | 控制单价 | 其中
暂估价
44 | 030411003001 | 桥架（包含桥架排管） | 1、具体作法详见图纸 2、不锈钢包封、表面彩绘 3、包含钢筋砼短柱 4、具体做法详见图纸 | m | 18 | 8028.93 | 0
45 | 030409002001 | 接地母线 | 1、名称:户内接地母线敷设 2、材质:镀锌扁钢 3、规格:-50*6mm 4、安装形式:满足图纸要求、施工、验收规范及招标人要求 | m | 95 | 35.77 | 0
46 | 040806001001 | 接地极 | 1、名称:接地极 2、材质:热镀锌角钢 3、规格:L50*5，H=2500mm 4、土质:普通土 5、基础接地形式:独立接地 6、下料，尖端加工，油漆，焊接并打入地下 | 根 | 10 | 156.73 | 0
47 | 030411004001 | 配线 | 1、名称:BVR-50 | m | 9 | 46.6 | 0
48 | 030408006001 | 铜端子 | 1、名称:DT-50 | 个 | 6 | 25.39 | 0
|  | 分部小计 |  |  |  | 0 | 0
|  | 分部分项工程清单合计 |  |  |  | 0 | 0
1 | 041106001001 | 大型机械设备进出场及安拆 |  | 项 | 1 | 16339.84 | 0
2 | 041104003001 | 施工护栏 | 1、不低于2.0米高 2、包括基础、安全及警示标志、公益宣传广告、绿色覆盖、喷淋等所有内容 3、具体需满足符合规范、文件及招标人要求 4、含周转，按实计量且同一位置不得重复计量 5、投标单位综合考虑在报价中，结算时不作调整 | m | 1790 | 150 | 0
本页小计 | [6 empty] | 0
【清单大师计价软件江苏版V9.46】
分部分项工程和单价措施项目清单与计价表
工程名称：戴埠镇老街片区东河沿南路大桥至牛场村委段高压线入地管道建设工程 |  |  |  | 标段： | 第10页 共10页
序号 | 项目编码 | 项目名称 | 项目特征描述 | 计量 单位 | 工程量 | 金额（元）
[6 empty] | 控制单价 | 其中
暂估价
3 | 041104003002 | 施工护栏 | 1、移动式钢护栏：满足安全要求；按实计量且同一位置不得重复计量 | m | 100 | 20 | 0
|  | 单价措施项目清单合计 |  |  |  | 0 | 0
本页小计 | [6 empty] | 0
合 计 | [6 empty] | 0
【清单大师计价软件江苏版V9.46】