## 分部分项工程和单价措施项目清单与计价表_表—08
分部分项工程和单价措施项目清单与计价表
工程名称：手术室办公区四楼 | [6 empty] | 标段：
序号 | 项目编码 | 项目名称 | 项目特征描述 | 计量单位 | 工程量 | 金额(元)
[6 empty] | 综合单价 | 合价 | 其中： 暂估价
序号 | 编号 | 名称 | 项目特征 | 单位 | 数量
1 | 011605001001 | 拆除及垃圾清运 | 拆除内容主要包括墙体、顶面、地面、门窗等内容，暂按项考虑，此项包干 | 项 | 1
2 | 011103001001 | 浅米色PVC卷材地面 | 配套专用粘贴剂粘贴2厚浅米色PVC卷材地面，卷材同质踢脚上墙100mm | ㎡ | 652.192
3 | 011103001002 | 浅咖色PVC卷材地面 | 配套专用粘贴剂粘贴2厚浅咖色PVC卷材地面，卷材同质踢脚上墙100mm | ㎡ | 235.878
4 | 011101006001 | 3厚自流坪楼地面 | 3厚自流平，刷界面剂 | ㎡ | 888.07
5 | 011102003001 | 600*600防滑地砖（CT-01）地坪 | 水泥浆一道（内掺建筑胶），20厚1:3干硬性水泥砂浆结合层，600*600防滑地砖（CT-01)，白水泥擦缝 | ㎡ | 64.86
6 | 010904002001 | 1.5厚聚氨酯防水 | 1.5厚聚氨酯防水，按要求上翻 | ㎡ | 97.04
7 | 010904003001 | 聚合物水泥砂浆防水 | 聚合物水泥砂浆防水两道，按要求上翻 | ㎡ | 97.04
8 | 011108001001 | 大理石门槛石 | 水泥砂浆粘贴20厚大理石门槛石，石材磨边 | ㎡ | 3.45
9 | 011101006002 | 水泥砂浆找平层 | 50厚1:3水泥砂浆找平层 | ㎡ | 956.38
10 | 011105006001 | 铝合金地材压条 | PVC专用铝合金压条 | m | 640
11 | 011302001001 | 硅酸钙板吊顶 | 8MM镀锌全牙吊筋，主龙骨（60*27*1.2）中心间距<1200mm，T型铝合金龙骨TB24*38中距600，600*600硅酸钙板饰面，开格式灯孔、风口等 | ㎡ | 827.92
12 | 010810002001 | 200*200窗帘盒 | 18厚防火阻燃板基层，9.5mm纸面石膏板饰面，白色乳胶漆（PT-01，批三、面三，贴缝纸），石膏板封钉眼 | m | 53.52
13 | 010606013001 | 吊顶转换层 | L40*40*4热镀锌角钢，预埋钢板及各类连接件等；膨胀螺栓；焊接处涂刷防锈漆三道 | t | 10.76296
14 | 010401003001 | 加砌块隔墙（150厚） | M5水泥砂浆砌砖墙，水泥砂浆双面粉刷 | m3 | 50.184
15 | 011210002001 | 轻钢龙骨石膏板隔墙 | 75系列轻钢龙骨隔断，内填50厚岩棉 | ㎡ | 837.69
16 | 011201001001 | 轻钢龙骨石膏板墙面 | 12mm纸面石膏板面层（贴缝纸，单面封到楼板底），石膏板封钉眼， | m2 | 1865.4
17 | 011207001001 | 方管龙骨墙面 | 单面20*40*2镀锌方管龙骨隔墙（@600*1200） | ㎡ | 98.7
18 | 011406001001 | 墙面乳胶漆 | 2厚面层耐水腻子分遍刮平，封闭底涂料一道，乳胶漆一底二度（A级）至吊顶以上200 | ㎡ | 1469.96
19 | 011204003001 | 300*600墙面砖 | 专用胶粘贴5mm厚300*600瓷砖至高出吊顶300mm，1：1彩色水泥细砂砂浆勾缝 | ㎡ | 234.9
20 | 010809004001 | 石材窗台板 | 展开150宽，硅胶粘合石材窗台板，石材磨45°边 | m | 25.9
21 | 010805005001 | 单开手推医用钢质门(M1021) | 不锈钢门套，成品钢质门，带观察窗。手动平开，带门吸。尺寸1000×2100mm | 樘 | 14
22 | 010805005002 | 双开手推医用钢质门(M1521) | 不锈钢门套，成品钢制门，带观察窗。手动平开，带门吸。尺寸1500×2100mm | 樘 | 10
23 | 010805005003 | 单开乙级防火钢质门(FM乙1021) | 不锈钢门套，成品乙级防火钢制门，带观察窗。手动平开，带门吸。尺寸1000×2100mm | 樘 | 3
24 | 010805005004 | 双开乙级防火钢质门(FM乙1521) | 不锈钢门套，成品乙级防火钢制门，带观察窗。手动平开，带门吸。尺寸1500×2100mm | 樘 | 2
25 | 011210003001 | 8mm单层玻璃（C4815) | 20mm宽不锈钢窗套，8mm单层玻璃,尺寸4800×1500mm | ㎡ | 7.2
26 | 011210002002 | 卫生间成品隔断 | 卫生间成品抗倍特板隔断，优质五金件 | 间 | 8
分部分项合计
27 | 011701006001 | 满堂脚手架 | 吊顶完成面在3.6m以内 | 项 | 1
单价措施合计

## 总价措施项目清单与计价表_表—11
总价措施项目清单与计价表
工程名称：手术室办公区四楼 | [6 empty] | 标段：
序号 | 项目编码 | 项目名称 |  | 计算基础 |  |  | 费率(%) | 金额(元)
序号 | 编号 | 项目名称 | 计算基础 | 0 | 费率 | 标记 | 0
1 | 011707001001 | 安全文明施工 | 基本费+增加费 | 0 |  | 1 | 0
1.1 |  | 基本费 | 分部分项合计+单价措施项目合计-参数设备费 | 0 | 1.7 | 1.1 | 0
1.2 |  | 省级标化工地增加费（一星级） | 分部分项合计+单价措施项目合计-参数设备费 | 0 |  | 1.2 | 0
1.3 |  | 扬尘污染防治增加费 | 分部分项合计+单价措施项目合计-参数设备费 | 0 | 0.22 | 1.3 | 0
2 | 011707002001 | 夜间施工 | 分部分项合计+单价措施项目合计-参数设备费 | 0 |  | 0 | 0
3 | 011707003001 | 非夜间施工照明 | 分部分项合计+单价措施项目合计-参数设备费 | 0 |  | 0 | 0
4 | 011707004001 | 二次搬运 | 分部分项合计+单价措施项目合计-参数设备费 | 0 |  | 0 | 0
5 | 011707005001 | 冬雨季施工 | 分部分项合计+单价措施项目合计-参数设备费 | 0 |  | 0 | 0
6 | 011707006001 | 地上、地下设施、建筑物的临时保护设施 | 分部分项合计+单价措施项目合计-参数设备费 | 0 |  | 0 | 0
7 | 011707007001 | 已完工程及设备保护 | 分部分项合计+单价措施项目合计-参数设备费 | 0 | 0.1 | 0 | 0
8 | 011707008001 | 临时设施费 | 分部分项合计+单价措施项目合计-参数设备费 | 0 | 1 | 0 | 0
9 | 011707009001 | 赶工措施费 | 分部分项合计+单价措施项目合计-参数设备费 | 0 |  | 0 | 0
10 | 011707010001 | 工程按质论价 | 分部分项合计+单价措施项目合计-参数设备费 | 0 |  | 2 | 0
11 | 011707011001 | 住宅工程分户验收 | 分部分项合计+单价措施项目合计-参数设备费 | 0 |  | 0 | 0
12 | 011707012001 | 建筑工人实名制费用 | 分部分项合计+单价措施项目合计-参数设备费 | 0 | 0.03 | 0 | 0
13 | 011707015001 | 智慧工地费用 | 分部分项合计+单价措施项目合计-参数设备费 | 0 | 0.06 | 0 | 0
14 | 011707016001 | 新冠疫情常态化防控 | 分部分项合计+单价措施项目合计-参数设备费 | 0 |  | 0 | 0
|  | 合计 |  | 0 |  |  | 0

## 其他项目清单_表—12
其他项目清单与计价汇总表
工程名称：手术室办公区四楼 |  |  | 标段：
序号 | 项目名称 | 金额(元) | 备注
编号 | 项目名称 | 招标金额 | 备注
1 | 暂列金额 | 0
2 | 暂估价
2.1 | 材料暂估价
2.2 | 专业工程暂估价 | 0
3 | 计日工
4 | 总承包服务费
合计

## 暂列金额明细表_表—12-1
暂 列 金 额 明 细 表
工程名称：手术室办公区四楼 |  |  |  | 标段：
序号 | 项目名称 | 计量单位 | 暂定金额(元) | 备注
编号 | 项目名称 | 计量单位 | 金额 | 备注
1 | 工程量清单中工程量偏差和设计变更 | 项
2 | 政策性调整和材料价格风险 | 项
3 | 其他 | 项
合计

## 材料暂估价格表_表—12-2
材料（工程设备）暂估单价表
工程名称：手术室办公区四楼 | [5 empty] | 标段：
序号 | 材料编码 | 材料（工程设备）名称、 规格、型号 | 单位 | 数量 | 单价(元) | 合价(元) | 备注
序号Xh | 材料编码Bh | 材料名称Mc;规格Gg | 单位Dw |  | 单价Dj |  | 备注Bz

## 专业工程暂估价表_表—12-3
专 业 工 程 暂 估 价 表
工程名称：手术室办公区四楼 |  |  | 标段：
序号 | 工程名称 | 工程内容 | 暂估金额（元） | 备注
编号 | 项目名称 | 工程内容 | 金额 | 备注
1 | 无
合计

## 计日工表_表—12-4
计 日 工 表
工程名称：手术室办公区四楼 |  |  |  |  | 标段：
编号 | 项目名称 | 单位 | 暂定数量 | 综合单价 | 合价
编号Bh | 项目名称Mc | 单位Dw | 暂定数量Sl
一 | 人工
二 | 材料
三 | 施工机械
四 | 企业管理费和利润

## 总承包服务费计价表_表—12-5
总 承 包 服 务 费 计 价 表
工程名称：手术室办公区四楼 |  |  |  | 标段：
序号 | 项目名称 | 项目价值(元) | 服务内容 | 计算基础 | 费率(%) | 金额(元)
序号 | 项目名称 | 项目价值 | 服务内容 | 计算基础 | 费率 | 金额
1 | 发包人发包专业工程 | 0 | 1.按专业工程承包人的要求提供施工工作面并对施工现场进行统一管理，对竣工资料进行统一整理汇总。 | 项目价值 | 100 | 0
2 | 发包人供应材料 | 0 | 发包人供应材料 | 项目价值 | 100 | 0
3 | 合计 |  |  |  |  | 0

## 规费、税金项目清单_表—13
规 费、税 金 项 目 清 单
工程名称：手术室办公区四楼 |  |  |  | 标段：
序号 | 项目名称 | 计算基础 | 计算基数 | 计算费率(%) | 金额(元)
编号 | 项目名称 | 计算基础 |  | 费率
1 | 规费 | 社会保险费+住房公积金+环境保护税+其他规费
1.1 | 社会保险费 | 分部分项合计+措施项目合计+其他项目合计-参数设备费 |  | 2.4
1.2 | 住房公积金 | 分部分项合计+措施项目合计+其他项目合计-参数设备费 |  | 0.42
1.3 | 环境保护税 | 分部分项合计+措施项目合计+其他项目合计-参数设备费
1.4 | 其他规费 | 分部分项合计+措施项目合计+其他项目合计-参数设备费
2 | 税金 | 分部分项合计+措施项目合计+其他项目合计+规费-参数甲供材/1.01 |  | 9
3 | 合计 | 规费+税金

## 发包人提供材料和工程设备一览表
发包人提供材料和工程设备一览表
工程名称：手术室办公区四楼 | [6 empty] | 标段：
序号 | 材料编码 | 材料(工程设备) 名称、规格、型号 | 单位 | 数量 | 单价(元） | 合价(元） | 交货方式 | 送达地点 | 备注
序号Xh | 材料编码Bh | 材料名称mc;规格Gg | 单位dw |  | 单价Dj |  | 交货方式Bz3 | 送达地点Bz4 | 备注BZ
合计

## 单位工程投标报价汇总表(招标)
单位工程投标报价汇总表
工程名称：手术室办公区四楼 |  |  | 标段：
序号 | 汇总内容 | 金额(元) | 其中:暂估价
序号 | 汇总内容
1 | 分部分项工程
1.1 | 人工费
1.2 | 材料费
1.3 | 施工机具使用费
1.4 | 企业管理费
1.5 | 利润
2 | 措施项目
2.1 | 单价措施项目费
2.2 | 总价措施项目费
2.2.1 | 安全文明施工费
3 | 其他项目
3.1 | 其中：暂列金额
3.2 | 其中：专业工程暂估价
3.3 | 其中：计日工
3.4 | 其中：总承包服务费
4 | 规费
5 | 税金
6 | 工程造价