## 3.1 封面
|  |  |  | 金坛区薛埠镇斜角水库大坝消险工程 | [8 empty] | 工程
招标人工程量清单格式
[6 empty] | 合同编号： |  |  |  | 01
|  |  | 招 标 人： |  |  |  |  | 常州市金坛区薛埠镇人民政府 | [5 empty] | (单位盖章)
|  | 法定代表人 （或委托代理人）： | [9 empty] | (签字并盖章)
| 中介机构法定代表人 （或委托代理人）： | [7 empty] | 江苏骏通建设项目管理咨询有限公司 |  |  |  |  | (签字并盖章)
造价工程师及注册证号： | [10 empty] | （签字并盖执业专用章）
| 编 制 时 间： | [5 empty] | 2023-10-24

## 3.2 表1-2建筑工程分类分项工程量清单（电子招投标用）
建筑工程分类分项工程量清单
合同编号：01
工程名称：金坛区薛埠镇斜角水库大坝消险工程
序号 | 项目编码 | 项目名称 | 项目特征描述 | 计量单位 | 工程数量 | 主要技术 条款编码 | 备注
1 | 5001 | 坝体加固 |  |  | 1
1.1 | 500109010001 | 砼护坡拆除 | 原素砼护坡拆除（含格埂，拆除方式、拆除厚度综合考虑），清理装车外运弃置（弃场及运距由施工单位自行安排），满足城管及环保要求，按实计量 | m2 | 3579.3
1.2 | 500108002001 | 高压喷射注浆连续防渗墙 | 高压旋喷桩，土质类别综合考虑，采用P.O.42.5水泥，水泥掺量为30%，施工详见图纸设计。按设计图示尺寸以单桩计算 | m | 1320
1.3 | 500101002001 | 坝体土方加固 | 坝体土方开挖、回填（含原有导渗沟、砼踏步挖除清运），人机配合，挖出土方堆于坡边用于回填，缺方外购黏土回填（土源由施工单位自行解决），具体施工范围及要求详见图纸设计，符合规范及环保要求 | 项 | 1 |  | 总价
1.4 | 500103007001 | 垫层料填筑 | 砂垫层（含地面整平、压实），粗砂，满足设计及规范要求，按实计量 | m3 | 134.25
1.5 | 500103014001 | 土工合成材料铺设 | 护坡垫层下两布一膜铺设，具体详见图纸设计，满足规范及建设方要求，按实计量 | m2 | 2685.2
1.6 | 500109001001 | 砼护坡 | C30商品砼护坡，含切割分缝等相关内容，详见图纸设计，满足规范要求，按实计量 | m3 | 138.07
1.7 | 500109001002 | 格埂 | C30商品砼护坡格埂（含模板） | m3 | 104.71
1.8 | 500112001001 | 联锁块护坡 | 100mm厚C30联锁块护坡，联锁块拼缝内灌无砂混凝土，施工详见图纸设计，规格、款式满足设计及建设方要求，按实计量 | m2 | 785.89
1.9 | 500109009001 | 伸缩缝 | 伸缩缝内填耐腐蚀的聚乙烯低发泡板，表观密度≥120Kg/m3。详见图纸设计，满足规范及建设方要求，按实计量 | m2 | 49.23
1.10 | 500114001001 | 草皮护坡 | 马尼拉草皮护坡，满铺，工作内容：购买草皮价（含运至施工现场费用）、翻土整地、清除杂物、精细平整、铺设、浇水养护两年，成活率100%。 | m2 | 2886.1
1.11 | 500114002002 | 补充清单 | 施工区域不锈钢宣传牌、水尺等保护性拆除（具体项目需甲方确认），拆除物堆放至甲方指定处，待工程施工完成后重新安装，满足建设方要求，此费用包干，结算时不调整 | 项 | 1
2 | 5001 | 防汛道路恢复 |  |  | 1
2.1 | 500109010002 | 沥青路面拆除 | 原沥青砼路面拆除（拆除方式、厚度综合考虑，拆除部位需甲方确认），拆除物装车外运弃置（弃场及运距由施工单位自行安排），满足城管及环保要求，按实计量 | m2 | 2685.21
2.2 | 500114001030 | 路床整形 | 用于道路路基的放样、整平（含低洼处沥青找补）、碾压、检验等所有工序。按实计量 | m2 | 2624
2.3 | 500103009001 | 水泥稳定碎石 | 250mm厚水泥稳定碎石，厂拌机铺（含短驳运输），严禁使用回料，满足规范及设计要求，按实计量 | m2 | 584
2.4 | 500109007003 | 封层 | 1cm稀浆封层（含路基冲洗），采用阳离子乳化沥青 | m2 | 2624
2.5 | 500103014003 | 土工合成材料铺设 | 自粘式玻纤格栅（无碱玻璃纤维），详见图纸设计，满足规范及建设方要求。搭接面积不计 | m2 | 2040
2.6 | 500109007001 | 沥青混凝土 | 4cm细粒式沥青混凝土（AC-13、玄武岩骨料），厂拌机铺（含短驳运输），严禁使用回料，满足规范及设计要求，按实计量 | m2 | 2624
2.7 | 500109007002 | 沥青混凝土 | 6cm粗粒式沥青混凝土（AC-20），厂拌机铺（含短驳运输），严禁使用回料，满足规范及设计要求，按实计量 | m2 | 2624
2.8 | 500113006001 | 平石 | C30砼预制平石，规格：125*250*700mm，水泥砂浆结合层，满足规范及设计要求，按实计量 | m | 378
2.9 | 500114001031 | 减速垄 | 减速带，10*100@300膨胀螺丝拧紧后抹防水油膏，颜色、款式、规格需经甲方认可后方可施工，参见JT/T 713-2008 （路面橡胶减速带交通行业标准），按实计量 | m | 30
3 | 5001 | 库区清淤 |  |  | 1
3.1 | 500101002002 | 库区清淤 | 机械清淤（清淤方式综合考虑），装车运至甲方指定堆泥区（含堆泥区围堰填筑），施工单位报价要考虑甲方指定堆泥区运距因素，结算时不因甲方指定运距调整而另行调整；现场情况自行勘察，包含但不限于施工后环境整洁、机械设备进退场、防扰民设施、堆泥场防尘覆盖等所有费用，风险施工单位在报价中自行考虑。满足建设方及环保要求 | m3 | 2000 |  | 总价
4 | 5001 | 导渗沟 |  |  | 1
4.1 | 500103007002 | 垫层料填筑 | 砂垫层，粗砂，满足规范及建设方要求，按实计量 | m3 | 11.2
4.2 | 500103008001 | 堆石料填筑 | 碎石垫层铺垫，满足规范及建设方要求，按实计量 | m3 | 11.2
4.3 | 500103014002 | 土工合成材料铺设 | 土工布铺设（ 350g/m2），具体详见图纸设计，满足规范及建设方要求，按实计量 | m2 | 112
4.4 | 500105001001 | 干砌块石 | 护坡干砌块石，施工详见图纸设计，满足规范及建设方要求，按实计量 | m3 | 58.8
4.5 | 500105003001 | 浆砌块石 | 砂浆砌筑块石，施工详见图纸设计满足规范及建设方要求，按实计量 | m3 | 39.3
4.6 | 500105003002 | 勾缝 | 浆砌块石勾缝，勾凸缝，满足规范及建设方要求，按实计量 | m2 | 112.1
4.7 | 500109001003 | 混凝土 | 导渗沟底板（含模板），C30商品砼 | m3 | 47.5
4.8 | 500109001004 | 混凝土 | 导渗沟墙压顶（含模板），C30商品砼 | m3 | 18.8
4.9 | 500111001001 | 钢筋加工及安装 | 钢筋种类、规格:φ12mm以内HRB400 | t | 0.742
4.10 | 500114002001 | 墙壁开孔 | 导渗沟与溢洪道连接处墙壁开出水孔，孔径结合现场综合考虑，满足施工及建设方要求 | 个 | 1
5 | 5001 | 踏步 |  |  | 1
5.1 | 500103007003 | 垫层料填筑 | 砂垫层，粗砂，满足规范及建设方要求，按实计量 | m3 | 1.7
5.2 | 500103008002 | 堆石料填筑 | 碎石垫层，满足规范及建设方要求，按实计量 | m3 | 1.8
5.3 | 500109001005 | 格埂 | C30商品砼踏步格埂（含模板） | m3 | 9.1
5.4 | 500109001006 | 踏步 | 踏步（含模板），C30商品砼，按水平投影面积计量 | m2 | 39
6 | 5001 | 排水沟 |  |  | 1
6.1 | 500109001007 | 混凝土 | 排水沟底板，C30商品砼 | m3 | 1.6
6.2 | 500112006001 | 排水沟 | 100×250×1000mm预制砼砌块，M10水泥砂浆砌筑排水沟，施工详见图纸设计，满足规范及建设方要求，按沟体延长米计量 | m | 52
7 | 5001 | 涵洞接长 |  |  | 1
7.1 | 500109001008 | 混凝土 | 底板垫层封底（含模板），C30商品砼 | m3 | 5
7.2 | 500109001010 | 混凝土 | 箱式涵洞（含模板），C30商品砼 | m3 | 3
7.3 | 500109001013 | 混凝土 | 消力池底板（含模板），C30商品砼 | m3 | 3.6
7.4 | 500109001012 | 混凝土 | 消力池墩墙（含模板），C30商品砼 | m3 | 4.9
7.5 | 500111001002 | 钢筋加工及安装 | 钢筋种类、规格:φ14mm以内HRB400 | t | 1.402
7.6 | 500109008001 | 止水工程 | 新旧涵洞接口处20*20JSP水膨胀橡胶止水条，详见图纸设计，满足规范要求，按实计量 | m | 15
8 | 5001 | 水文观测亭 |  |  | 1
8.1 |  | 水工部分 |  |  | 1
8.1.1 | 500101002003 | 土方开挖、回填 | 土方开挖、回填（含余方挖除清运），人机配合，挖出土方堆于坡边用于回填，具体施工范围及要求详见图纸设计，符合规范及环保要求 | 项 | 1 |  | 总价
8.1.2 | 500109001018 | 混凝土 | 底板垫层封底（含模板），C30商品砼 | m3 | 0.78
8.1.3 | 500109001021 | 混凝土 | 进水槽、观测井底板（含模板），C30商品砼 | m3 | 4.56
8.1.4 | 500109001023 | 混凝土 | 观测井壁墙（含模板），C30商品砼 | m3 | 19.71
8.1.5 | 500109001024 | 混凝土 | 进水槽墙壁（含模板），C30商品砼 | m3 | 1.97
8.1.6 | 500109001009 | 混凝土 | 观测井平台板（含模板），C30商品砼 | m3 | 0.65
8.1.7 | 500111001003 | 钢筋加工及安装 | 钢筋种类、规格:φ14mm以内HRB400 | t | 1.5
8.2 |  | 管理房部分 |  |  | 1
8.2.1 | 500114001029 | 水文观测亭 | 操作房结构、装饰及入口通道相关附属等所有内容，具体施工详见图纸设计，满足规范及建设方要求，按操作房建筑面积计量 | m2 | 6.34
9 | 5002 | 水利安装工程 |  |  | 1
9.1 |  | 监测设备 |  |  | 1
9.1.1 | 500114001002 | 监测设施 | 小型水库监测设施设备基本配置，根据水利部关于印发（小型病险水库除险加固项目管理办法）和（小型水库雨水情测报和大坝安全监测设施建设与运行管理办法）的通知（水运管【2021】313号）执行，具体设置详见图纸设计，满足建设方使用需求 | 项 | 1
9.1.2 | 500114001033 | 水雨晴观测设备移位 | 原有水雨晴观测设备移位，拆除后安装至甲方指定位置，含布管放线等，满足甲方使用需求 | 项 | 1
9.2 |  | 视频监控 |  |  | 1
9.2.1 | 500114001032 | 监控立杆移位 | 原有监控立杆拆除，待道路施工完成后重新安装，含原有杆上监控管线敷设等，满足甲方使用需求 | 项 | 1
9.3 |  | 自动化设备及软件 |  |  | 1
9.3.1 | 500114001012 | 自动监测系统 | 监测系统含测量控制单元（MCU）及配套设施、GPRSDTU（数传终端）等相关内容，具体配备根据图纸设计及甲方要求设置 | 项 | 1

## 3.3 表1-3设备采购和安装工程分类分项工程量清单（电子招投
设备采购和安装工程分类分项工程量清单
合同编号：01
工程名称：金坛区薛埠镇斜角水库大坝消险工程
序号 | 项目编码 | 项目名称 | 项目特征描述 | 项目工作内容 | 计量 单位 | 工程 数量 | 主要技术 条款编码 | 备注
1 | 5001 | 水文观测亭 |  |  |  | 1
1.1 |  | 水工部分 |  |  |  | 1
1.1.1 | 500202008001 | 进水管安装 | D200镀锌钢管进水套管，内套D100PVC管，详见图纸设计，满足规范要求，按镀锌管长度计算 |  | m | 7.4
2 | 5002 | 水利安装工程 |  |  |  | 1
2.1 |  | 视频监控 |  |  |  | 1
2.1.1 | 500201025001 | 枪式摄像机 | 400W高清摄像机，含支架安装、管线敷设等，接入现有视频监控系统，满足甲方使用需求 |  | 套 | 2

## 3.4 表1-4措施项目清单
措施项目清单
合同编号：01
工程名称：金坛区薛埠镇斜角水库大坝消险工程
序号 | 项目名称 | 单位 | 数量 | 备注
1 | 环境保护措施 | 项 | 1
2 | 安全文明措施 | 项 | 1
3 | 临时工程（围堰、排水、临时支护等） | 项 | 1
4 | 交通工程 | 项 | 1
5 | 保险费 | 项 | 1
6 | 大型施工设备安拆费，此费用包干，结算时不调整 | 项 | 1

## 3.5 表1-5其他项目清单
其他项目清单
合同编号：01
工程名称：金坛区薛埠镇斜角水库大坝消险工程
序号 | 项目名称 | 金额 | 备注
1 | 预留金