## 3.1 标底价（二位小数）
[5 empty] | 金坛区薛埠镇斜角水库大坝消险工程 |  |  |  | 工程
标底
[7 empty] | 合同编号： | 01
|  | 总价（小写）： |  |  |  | 2363825.14 |  |  |  | (元)
|  |  |  | （大写）： |  | 贰佰叁拾陆万叁仟捌佰贰拾伍元壹角肆分 |  |  |  | (元)
|  |  | 编 制 人 员： |  |  | 杨晓闽
审 查 人 员：
监督、监察人员：
编 制 时 间：
2023-10-24

## 3.2 表2-1工程项目总价表（二位小数）
工程项目总价表
合同编号：01
工程名称：金坛区薛埠镇斜角水库大坝消险工程
序号 | 分类工程编码 | 工程项目名称 | 金额（元）
一 |  | 建筑工程分类分项工程量清单项目 | 2278420.82
1 | 5001 | 坝体加固 | 1119556.16
2 | 5001 | 防汛道路恢复 | 737596.98
3 | 5001 | 库区清淤 | 70920.00
4 | 5001 | 导渗沟 | 109999.25
5 | 5001 | 踏步 | 17993.24
6 | 5001 | 排水沟 | 5695.06
7 | 5001 | 涵洞接长 | 25216.64
8 | 5001 | 水文观测亭 | 65443.49
8.1 |  | 水工部分 | 40717.49
8.2 |  | 管理房部分 | 24726.00
9 | 5002 | 水利安装工程 | 126000.00
9.1 |  | 监测设备 | 85000.00
9.2 |  | 视频监控 | 1000.00
9.3 |  | 自动化设备及软件 | 40000.00
二 |  | 设备采购和安装工程分类分项工程量清单项目 | 4616.66
1 | 5001 | 水文观测亭 | 1595.66
1.1 |  | 水工部分 | 1595.66
2 | 5002 | 水利安装工程 | 3021.00
2.1 |  | 视频监控 | 3021.00
三 |  | 措施项目 | 80787.66
四 |  | 其他项目
五 |  | 零星工作项目
|  | 合计 | 2363825.14

## 3.3 表2-2建筑工程分类分项工程量清单计价表（电子招投标用
建筑工程分类分项工程量清单计价表
合同编号：01
工程名称：金坛区薛埠镇斜角水库大坝消险工程
序号 | 项目编码 | 项目名称 | 项目特征描述 | 计量 单位 | 工程 数量 | 单价 （元） | 合价 （元） | 备注
1 | 5001 | 坝体加固 |  |  | 1 |  | 1119556.16
1.1 | 500109010001 | 砼护坡拆除 | 原素砼护坡拆除（含格埂，拆除方式、拆除厚度综合考虑），清理装车外运弃置（弃场及运距由施工单位自行安排），满足城管及环保要求，按实计量 | m2 | 3579.3 | 8.17 | 29242.88
1.2 | 500108002001 | 高压喷射注浆连续防渗墙 | 高压旋喷桩，土质类别综合考虑，采用P.O.42.5水泥，水泥掺量为30%，施工详见图纸设计。按设计图示尺寸以单桩计算 | m | 1320 | 396.77 | 523736.4
1.3 | 500101002001 | 坝体土方加固 | 坝体土方开挖、回填（含原有导渗沟、砼踏步挖除清运），人机配合，挖出土方堆于坡边用于回填，缺方外购黏土回填（土源由施工单位自行解决），具体施工范围及要求详见图纸设计，符合规范及环保要求 | 项 | 1 | 69000 | 69000 | 总价
1.4 | 500103007001 | 垫层料填筑 | 砂垫层（含地面整平、压实），粗砂，满足设计及规范要求，按实计量 | m3 | 134.25 | 294.91 | 39591.67
1.5 | 500103014001 | 土工合成材料铺设 | 护坡垫层下两布一膜铺设，具体详见图纸设计，满足规范及建设方要求，按实计量 | m2 | 2685.2 | 30.05 | 80690.26
1.6 | 500109001001 | 砼护坡 | C30商品砼护坡，含切割分缝等相关内容，详见图纸设计，满足规范要求，按实计量 | m3 | 138.07 | 658.53 | 90923.24
1.7 | 500109001002 | 格埂 | C30商品砼护坡格埂（含模板） | m3 | 104.71 | 842.8 | 88249.59
1.8 | 500112001001 | 联锁块护坡 | 100mm厚C30联锁块护坡，联锁块拼缝内灌无砂混凝土，施工详见图纸设计，规格、款式满足设计及建设方要求，按实计量 | m2 | 785.89 | 120 | 94306.8
1.9 | 500109009001 | 伸缩缝 | 伸缩缝内填耐腐蚀的聚乙烯低发泡板，表观密度≥120Kg/m3。详见图纸设计，满足规范及建设方要求，按实计量 | m2 | 49.23 | 79 | 3889.17
1.10 | 500114001001 | 草皮护坡 | 马尼拉草皮护坡，满铺，工作内容：购买草皮价（含运至施工现场费用）、翻土整地、清除杂物、精细平整、铺设、浇水养护两年，成活率100%。 | m2 | 2886.1 | 34.45 | 99426.15
1.11 | 500114002002 | 补充清单 | 施工区域不锈钢宣传牌、水尺等保护性拆除（具体项目需甲方确认），拆除物堆放至甲方指定处，待工程施工完成后重新安装，满足建设方要求，此费用包干，结算时不调整 | 项 | 1 | 500 | 500
2 | 5001 | 防汛道路恢复 |  |  | 1 |  | 737596.98
2.1 | 500109010002 | 沥青路面拆除 | 原沥青砼路面拆除（拆除方式、厚度综合考虑，拆除部位需甲方确认），拆除物装车外运弃置（弃场及运距由施工单位自行安排），满足城管及环保要求，按实计量 | m2 | 2685.21 | 4.83 | 12969.56
2.2 | 500114001030 | 路床整形 | 用于道路路基的放样、整平（含低洼处沥青找补）、碾压、检验等所有工序。按实计量 | m2 | 2624 | 2.04 | 5352.96
2.3 | 500103009001 | 水泥稳定碎石 | 250mm厚水泥稳定碎石，厂拌机铺（含短驳运输），严禁使用回料，满足规范及设计要求，按实计量 | m2 | 584 | 139.12 | 81246.08
2.4 | 500109007003 | 封层 | 1cm稀浆封层（含路基冲洗），采用阳离子乳化沥青 | m2 | 2624 | 22.33 | 58593.92
2.5 | 500103014003 | 土工合成材料铺设 | 自粘式玻纤格栅（无碱玻璃纤维），详见图纸设计，满足规范及建设方要求。搭接面积不计 | m2 | 2040 | 22.31 | 45512.4
2.6 | 500109007001 | 沥青混凝土 | 4cm细粒式沥青混凝土（AC-13、玄武岩骨料），厂拌机铺（含短驳运输），严禁使用回料，满足规范及设计要求，按实计量 | m2 | 2624 | 87.15 | 228681.6
2.7 | 500109007002 | 沥青混凝土 | 6cm粗粒式沥青混凝土（AC-20），厂拌机铺（含短驳运输），严禁使用回料，满足规范及设计要求，按实计量 | m2 | 2624 | 104.61 | 274496.64
2.8 | 500113006001 | 平石 | C30砼预制平石，规格：125*250*700mm，水泥砂浆结合层，满足规范及设计要求，按实计量 | m | 378 | 74.19 | 28043.82
2.9 | 500114001031 | 减速垄 | 减速带，10*100@300膨胀螺丝拧紧后抹防水油膏，颜色、款式、规格需经甲方认可后方可施工，参见JT/T 713-2008 （路面橡胶减速带交通行业标准），按实计量 | m | 30 | 90 | 2700
3 | 5001 | 库区清淤 |  |  | 1 |  | 70920
3.1 | 500101002002 | 库区清淤 | 机械清淤（清淤方式综合考虑），装车运至甲方指定堆泥区（含堆泥区围堰填筑），施工单位报价要考虑甲方指定堆泥区运距因素，结算时不因甲方指定运距调整而另行调整；现场情况自行勘察，包含但不限于施工后环境整洁、机械设备进退场、防扰民设施、堆泥场防尘覆盖等所有费用，风险施工单位在报价中自行考虑。满足建设方及环保要求 | m3 | 2000 | 35.46 | 70920 | 总价
4 | 5001 | 导渗沟 |  |  | 1 |  | 109999.25
4.1 | 500103007002 | 垫层料填筑 | 砂垫层，粗砂，满足规范及建设方要求，按实计量 | m3 | 11.2 | 294.91 | 3302.99
4.2 | 500103008001 | 堆石料填筑 | 碎石垫层铺垫，满足规范及建设方要求，按实计量 | m3 | 11.2 | 260.22 | 2914.46
4.3 | 500103014002 | 土工合成材料铺设 | 土工布铺设（ 350g/m2），具体详见图纸设计，满足规范及建设方要求，按实计量 | m2 | 112 | 9.24 | 1034.88
4.4 | 500105001001 | 干砌块石 | 护坡干砌块石，施工详见图纸设计，满足规范及建设方要求，按实计量 | m3 | 58.8 | 323.09 | 18997.69
4.5 | 500105003001 | 浆砌块石 | 砂浆砌筑块石，施工详见图纸设计满足规范及建设方要求，按实计量 | m3 | 39.3 | 513.35 | 20174.66
4.6 | 500105003002 | 勾缝 | 浆砌块石勾缝，勾凸缝，满足规范及建设方要求，按实计量 | m2 | 112.1 | 18.13 | 2032.37
4.7 | 500109001003 | 混凝土 | 导渗沟底板（含模板），C30商品砼 | m3 | 47.5 | 689.26 | 32739.85
4.8 | 500109001004 | 混凝土 | 导渗沟墙压顶（含模板），C30商品砼 | m3 | 18.8 | 1289.29 | 24238.65
4.9 | 500111001001 | 钢筋加工及安装 | 钢筋种类、规格:φ12mm以内HRB400 | t | 0.742 | 5881 | 4363.7
4.10 | 500114002001 | 墙壁开孔 | 导渗沟与溢洪道连接处墙壁开出水孔，孔径结合现场综合考虑，满足施工及建设方要求 | 个 | 1 | 200 | 200
5 | 5001 | 踏步 |  |  | 1 |  | 17993.24
5.1 | 500103007003 | 垫层料填筑 | 砂垫层，粗砂，满足规范及建设方要求，按实计量 | m3 | 1.7 | 294.91 | 501.35
5.2 | 500103008002 | 堆石料填筑 | 碎石垫层，满足规范及建设方要求，按实计量 | m3 | 1.8 | 260.22 | 468.4
5.3 | 500109001005 | 格埂 | C30商品砼踏步格埂（含模板） | m3 | 9.1 | 798.47 | 7266.08
5.4 | 500109001006 | 踏步 | 踏步（含模板），C30商品砼，按水平投影面积计量 | m2 | 39 | 250.19 | 9757.41
6 | 5001 | 排水沟 |  |  | 1 |  | 5695.06
6.1 | 500109001007 | 混凝土 | 排水沟底板，C30商品砼 | m3 | 1.6 | 613.29 | 981.26
6.2 | 500112006001 | 排水沟 | 100×250×1000mm预制砼砌块，M10水泥砂浆砌筑排水沟，施工详见图纸设计，满足规范及建设方要求，按沟体延长米计量 | m | 52 | 90.65 | 4713.8
7 | 5001 | 涵洞接长 |  |  | 1 |  | 25216.64
7.1 | 500109001008 | 混凝土 | 底板垫层封底（含模板），C30商品砼 | m3 | 5 | 631.27 | 3156.35
7.2 | 500109001010 | 混凝土 | 箱式涵洞（含模板），C30商品砼 | m3 | 3 | 2027.83 | 6083.49
7.3 | 500109001013 | 混凝土 | 消力池底板（含模板），C30商品砼 | m3 | 3.6 | 703.41 | 2532.28
7.4 | 500109001012 | 混凝土 | 消力池墩墙（含模板），C30商品砼 | m3 | 4.9 | 999.87 | 4899.36
7.5 | 500111001002 | 钢筋加工及安装 | 钢筋种类、规格:φ14mm以内HRB400 | t | 1.402 | 5881 | 8245.16
7.6 | 500109008001 | 止水工程 | 新旧涵洞接口处20*20JSP水膨胀橡胶止水条，详见图纸设计，满足规范要求，按实计量 | m | 15 | 20 | 300
8 | 5001 | 水文观测亭 |  |  | 1 |  | 65443.49
8.1 |  | 水工部分 |  |  | 1 |  | 40717.49
8.1.1 | 500101002003 | 土方开挖、回填 | 土方开挖、回填（含余方挖除清运），人机配合，挖出土方堆于坡边用于回填，具体施工范围及要求详见图纸设计，符合规范及环保要求 | 项 | 1 | 2000 | 2000 | 总价
8.1.2 | 500109001018 | 混凝土 | 底板垫层封底（含模板），C30商品砼 | m3 | 0.78 | 715.08 | 557.76
8.1.3 | 500109001021 | 混凝土 | 进水槽、观测井底板（含模板），C30商品砼 | m3 | 4.56 | 746.42 | 3403.68
8.1.4 | 500109001023 | 混凝土 | 观测井壁墙（含模板），C30商品砼 | m3 | 19.71 | 1163.44 | 22931.4
8.1.5 | 500109001024 | 混凝土 | 进水槽墙壁（含模板），C30商品砼 | m3 | 1.97 | 1058.61 | 2085.46
8.1.6 | 500109001009 | 混凝土 | 观测井平台板（含模板），C30商品砼 | m3 | 0.65 | 1411.83 | 917.69
8.1.7 | 500111001003 | 钢筋加工及安装 | 钢筋种类、规格:φ14mm以内HRB400 | t | 1.5 | 5881 | 8821.5
8.2 |  | 管理房部分 |  |  | 1 |  | 24726
8.2.1 | 500114001029 | 水文观测亭 | 操作房结构、装饰及入口通道相关附属等所有内容，具体施工详见图纸设计，满足规范及建设方要求，按操作房建筑面积计量 | m2 | 6.34 | 3900 | 24726
9 | 5002 | 水利安装工程 |  |  | 1 |  | 126000
9.1 |  | 监测设备 |  |  | 1 |  | 85000
9.1.1 | 500114001002 | 监测设施 | 小型水库监测设施设备基本配置，根据水利部关于印发（小型病险水库除险加固项目管理办法）和（小型水库雨水情测报和大坝安全监测设施建设与运行管理办法）的通知（水运管【2021】313号）执行，具体设置详见图纸设计，满足建设方使用需求 | 项 | 1 | 82000 | 82000
9.1.2 | 500114001033 | 水雨晴观测设备移位 | 原有水雨晴观测设备移位，拆除后安装至甲方指定位置，含布管放线等，满足甲方使用需求 | 项 | 1 | 3000 | 3000
9.2 |  | 视频监控 |  |  | 1 |  | 1000
9.2.1 | 500114001032 | 监控立杆移位 | 原有监控立杆拆除，待道路施工完成后重新安装，含原有杆上监控管线敷设等，满足甲方使用需求 | 项 | 1 | 1000 | 1000
9.3 |  | 自动化设备及软件 |  |  | 1 |  | 40000
9.3.1 | 500114001012 | 自动监测系统 | 监测系统含测量控制单元（MCU）及配套设施、GPRSDTU（数传终端）等相关内容，具体配备根据图纸设计及甲方要求设置 | 项 | 1 | 40000 | 40000
|  | 合计 |  |  |  |  | 2278420.82

## 3.4 表2-3设备采购和安装工程分类分项工程量清单计价表（电
设备采购和安装工程分类分项工程量清单计价表
合同编号：01
工程名称：金坛区薛埠镇斜角水库大坝消险工程
序号 | 项目编码 | 项目名称 | 项目特征描述 | 项目工作内容 | 计量单位 | 工程数量 | 单价（元） |  |  | 合价（元） |  |  | 主要技术条款编码
[7 empty] | 设备单价 | 安装工程单价 | 小计 | 设备合价 | 安装工程合价 | 合计
1 | 5001 | 水文观测亭 |  |  |  | 1 | [5 empty] | 1595.66
1.1 |  | 水工部分 |  |  |  | 1 | [5 empty] | 1595.66
1.1.1 | 500202008001 | 进水管安装 | D200镀锌钢管进水套管，内套D100PVC管，详见图纸设计，满足规范要求，按镀锌管长度计算 |  | m | 7.4 |  | 215.63 | 215.63 |  | 1595.66 | 1595.66
2 | 5002 | 水利安装工程 |  |  |  | 1 | [5 empty] | 3021
2.1 |  | 视频监控 |  |  |  | 1 | [5 empty] | 3021
2.1.1 | 500201025001 | 枪式摄像机 | 400W高清摄像机，含支架安装、管线敷设等，接入现有视频监控系统，满足甲方使用需求 |  | 套 | 2 |  | 1510.5 | 1510.5 |  | 3021 | 3021
|  | 合计 | [9 empty] | 4616.66

## 3.5 表2-4措施项目清单计价表
措施项目清单计价表
合同编号：01
工程名称：金坛区薛埠镇斜角水库大坝消险工程
序号 | 项目名称 | 单位 | 数量 | 金额（元）
1 | 环境保护措施 | 项 | 1.00
2 | 安全文明措施 | 项 | 1.00 | 34245.56
3 | 临时工程（围堰、排水、临时支护等） | 项 | 1.00 | 20000.00
4 | 交通工程 | 项 | 1.00
5 | 保险费 | 项 | 1.00 | 11415.19
6 | 大型施工设备安拆费，此费用包干，结算时不调整 | 项 | 1.00 | 15126.91
| 合计 |  |  | 80787.66

## 3.6 表2-5其他项目清单计价表
其他项目清单计价表
合同编号：01
工程名称：金坛区薛埠镇斜角水库大坝消险工程
序号 | 项目名称 | 金额（元） | 备注
1 | 预留金
合计