## 1 表-08 分部分项工程和单价措施项目清单与计价表
分部分项工程和单价措施项目清单与计价表
工程名称：溧阳市昆仑北路68号厂房除险加固项目 |  |  |  |  | 标段： | 第1页 共3页
序号 | 项目编码 | 项目名称 | 项目特征描述 | 计量 单位 | 工程量 | 金额（元）
[6 empty] | 综合单价 | 合价 | 其中
暂估价
墙体高延性混凝土面层加固项目（一～二层）
1 | 011604002001 | 立面抹灰层拆除 | 1、墙面铲除原有粉刷层 2、含拆除后建筑垃圾清理归堆 | m2 | 1250.08
2 | 011201001001 | 墙面一般抹灰 | 1、刷界面剂一道 2、20mm厚高延性混凝土面层加固 3、含表面清洁、裂缝修补等内容 | m2 | 1282.48
3 | 011801002001 | 静力切割 | 1、切割部位:地面切割 | m | 211.2
4 | 01B001 | 混凝土地面拆除 | 1、拆除原有混凝土地坪 2、厚度：80mm 3、含拆除后建筑垃圾清理归堆 | m2 | 168.96
5 | 010101003001 | 挖沟槽土方 | 1、人工挖沟槽土方 2、含土方开挖、回填、外运等所有内容 | m3 | 168.96
6 | 010404001001 | 垫层 | 1、垫层材料种类、厚度:50mm厚碎石垫层 | m3 | 8.45
7 | 010404001002 | 垫层 | 1、垫层材料种类、厚度:100mm厚C20砼浇筑恢复地坪 | m3 | 16.9
分部小计
墙体新增构造柱项目（一～二层）
8 | 010501002001 | 带形基础 | 1、混凝土种类:预拌砼 2、混凝土强度等级:C20 | m3 | 0.69
9 | 011810001001 | 植筋 | 1、植筋孔径:φ8 2、钻孔方向:水平钻孔 | 根 | 85
10 | 011804009001 | 新旧钢筋焊接 |  | 根 | 85
11 | 011804005001 | 后加混凝土柱 | 1、混凝土种类:预拌砼 2、混凝土强度等级:C20 | m3 | 0.67
12 | 011804008001 | 后加混凝土构件钢筋 | 1、钢筋种类、规格:HRB400 | t | 0.071
分部小计
走廊悬挑梁加固项目
13 | 011801004001 | 凿毛 | 1、凿毛部位:需扩大的梁面 | m2 | 44.5
本页小计
【清单大师计价软件江苏版V9.47】
分部分项工程和单价措施项目清单与计价表
工程名称：溧阳市昆仑北路68号厂房除险加固项目 |  |  |  |  | 标段： | 第2页 共3页
序号 | 项目编码 | 项目名称 | 项目特征描述 | 计量 单位 | 工程量 | 金额（元）
[6 empty] | 综合单价 | 合价 | 其中
暂估价
14 | 011801006001 | 新旧混凝土面刷界面剂 | 1、种类:刷界面剂一道 | m2 | 44.5
15 | 011810001002 | 植筋 | 1、植筋孔径:φ18 2、钻孔方向:水平钻孔 | 根 | 128
16 | 011810001003 | 植筋 | 1、植筋孔径:φ12 2、钻孔方向:水平钻孔 | 根 | 136
17 | 011810001004 | 植筋 | 1、植筋孔径:φ8 2、钻孔方向:水平钻孔 | 根 | 258
18 | 011804002001 | 混凝土梁扩大截面 | 1、强度等级:Ⅳ类灌浆料强度A60 | m3 | 3.86
19 | 011804008002 | 后加混凝土构件钢筋 | 1、钢筋种类、规格:HRB400 | t | 1.206
分部小计
预制板底粘贴碳纤维布加固项目
20 | 011604003001 | 天棚抹灰面拆除 | 1、天棚铲除原有粉刷层 2、含拆除后建筑垃圾清理归堆并外运，运距自行考虑 | m2 | 1085.88
21 | 011808001001 | 构件粘贴碳纤维布 | 1、粘贴部位:预制板底 2、碳纤维布品种、规格:碳纤维布 300g 3、碳纤维布层数:一层 4、含表面清洗 5、做法详见施工图纸 | m2 | 973.4
分部小计
预制板板端支承处角钢加固项目
22 | 011806001001 | 构件包钢加固 | 1、钢材规格:L100*10等边角钢 2、螺栓种类:螺栓M16 3、做法详见施工图纸 | t | 4.915
23 | 011810001005 | 植筋 | 1、植筋孔径:φ16 2、钻孔方向:水平钻孔 | 根 | 1280
分部小计
其他项目
本页小计
【清单大师计价软件江苏版V9.47】
分部分项工程和单价措施项目清单与计价表
工程名称：溧阳市昆仑北路68号厂房除险加固项目 |  |  |  |  | 标段： | 第3页 共3页
序号 | 项目编码 | 项目名称 | 项目特征描述 | 计量 单位 | 工程量 | 金额（元）
[6 empty] | 综合单价 | 合价 | 其中
暂估价
24 | 01B002 | 建筑垃圾清理外运 | 1、拆除的建筑垃圾及改造范围内杂物等清理外运，运距投标单位自行考虑 | 项 | 1
分部小计
分部分项工程清单合计
1 | 011701002001 | 外脚手架 | 1、脚手架材质:钢管脚手 | m2 | 545.28
2 | 011701003001 | 里脚手架 | 1、脚手架材质:移动式脚手 | m2 | 1321.92
3 | 011702003001 | 构造柱 | 1、后加柱 复合木模板 | m2 | 39.74
4 | 011702006001 | 矩形梁 | 1、扩大截面梁 复合木模板 | m2 | 81.09
单价措施项目清单合计
本页小计
合 计
【清单大师计价软件江苏版V9.47】

## 2 表-11 总价措施项目清单与计价表
总价措施项目清单与计价表
工程名称：溧阳市昆仑北路68号厂房除险加固项目 |  |  |  |  | 标段： | 第1页 共2页
序号 | 项目编码 | 项目名称 | 计算基础 | 费率（%） | 金额（元） | 调整 费率（%） | 调整后 金额（元） | 备注
1 | 011707001001 | 现场安全文明施工 |  | 0
1.1 |  | 基本费 | 分部分项工程费+单价措施项目费-除税工程设备费 | 1.5
1.2 |  | 标化增加费 | 分部分项工程费+单价措施项目费-除税工程设备费 | 0
1.3 |  | 扬尘污染防治增加费 | 分部分项工程费+单价措施项目费-除税工程设备费 | 0.21
2 | 011707010001 | 工程按质论价 | 分部分项工程费+单价措施项目费-除税工程设备费 | 0
3 | 011707002001 | 夜间施工 |  | 0
4 | 011707004001 | 二次搬运 |  | 0
5 | 011707005001 | 冬雨季施工 |  | 0
6 | 011707006001 | 地上、地下设施、建筑物的临时保护设施 |  | 0
7 | 011707007001 | 已完工程及设备保护费 |  | 0
8 | 011707008001 | 临时设施费 |  | 0
9 | 011707009001 | 赶工措施费 |  | 0
10 | 01B003 | 特殊条件下施工增加费 |  | 0
11 | 011707003001 | 非夜间施工照明 |  | 0
12 | 011707011001 | 住宅工程分户验收 |  | 0
13 | 011707012001 | 建筑工人实名制费用 |  | 0
【清单大师计价软件江苏版V9.47】
总价措施项目清单与计价表
工程名称：溧阳市昆仑北路68号厂房除险加固项目 |  |  |  |  | 标段： | 第2页 共2页
序号 | 项目编码 | 项目名称 | 计算基础 | 费率（%） | 金额（元） | 调整 费率（%） | 调整后 金额（元） | 备注
14 | 011707015001 | 智慧工地费用 |  | 0 |  |  |  | 现场安全隐患排查、人员信息动态管理、扬尘管控视频监控、高处作业防护预警、危大工程监测预警和集成平台等设备、软件和管理费用。
合 计
【清单大师计价软件江苏版V9.47】

## 3 表-12 其他项目清单与计价汇总表
其他项目清单与计价汇总表
工程名称：溧阳市昆仑北路68号厂房除险加固项目 |  |  | 标段： | 第1页 共1页
序号 | 项目名称 | 金额(元) | 结算金额(元) | 备注
1 | 暂列金额 | 0
2 | 暂估价 | 0
2.1 | 材料暂估价 | 0
2.2 | 专业工程暂估价 | 0
3 | 计日工 | 0
4 | 总承包服务费 | 0
合 计 |  | 0
【清单大师计价软件江苏版V9.47】

## 4 表-13 规费、税金项目计价表
规费、税金项目计价表
工程名称：溧阳市昆仑北路68号厂房除险加固项目 |  |  | 标段： | 第1页 共1页
序号 | 项目名称 | 计算基础 | 计算基数(元) | 计算费率(％) | 金额(元)
1 | 规费 |  |  | 0
1.1 | 社会保险费 | 分部分项工程费+措施项目费+其他项目费-除税工程设备费 |  | 3.4
1.2 | 住房公积金 | 分部分项工程费+措施项目费+其他项目费-除税工程设备费 |  | 0.61
1.3 | 环境保护税 | 分部分项工程费+措施项目费+其他项目费-除税工程设备费 |  | 0
2 | 税金 | 分部分项工程费+措施项目费+其他项目费+规费-除税甲供材料和甲供设备费/1.01 |  | 9
合 计
【清单大师计价软件江苏版V9.47】