## 封面
| 常州横涧110Kv线路工程25#-26#拉管穿越神马农场增加部分工程 |  | 工程
招标控制价
控制价(小写)： | 786201元 | (大写)： | 柒拾捌万陆仟贰佰零壹元整

## 工程项目招标控制价汇总表
工程项目招标控制价汇总表
工程名称：常州横涧110Kv线路工程25#-26#拉管穿越神马农场增加部分工程 |  |  | 金额单位：元
序号 | 项目或费用名称 | 金额 | 备注
1 | 分部分项工程费 | 786201
1.1 | 建筑工程 | 786201
1.1.1 | 其中：暂估价材料费
1.2 | 安装工程
1.2.1 | 其中：暂估价材料费
2 | 承包人采购设备费
3 | 措施项目费
3.1 | 措施项目（一）
3.1.1 | 其中：临时设施费
3.1.2 | 其中：安全文明施工费
3.1.3 | 其中：施工过程增列措施项目费
3.2 | 措施项目（二）
3.2.1 | 其中：施工过程增列措施项目费
4 | 其他项目费
4.1 | 其中：施工过程增列其他项目费
5 | 规费
6 | 税金 (税率: 0%)
7 | 发包人采购材料费
8 | 合计 | 786201

## 电缆线路建筑工程费用汇总表
电缆线路建筑工程费用汇总表
工程名称：常州横涧110Kv线路工程25#-26#拉管穿越神马农场增加部分工程 | [5 empty] | 金额单位：元
序号 | 项目或费用名称 | 金额 |  |  |  | 备注
|  | 合计 | 其中：直接工程费 | 其中：人工费 | 其中：暂估价材料费
| 电缆建筑 | 786201 | 839888 | 111450
1 | 土石方 | 2883 | 2747 | 1660
1.1 | 土石方挖填 | 2883 | 2747 | 1660
1.2 | 开挖路面
1.3 | 修复路面
1.4 | 隧道挖填
2 | 构筑物 | 783319 | 837141 | 109790
2.1 | 钢筋、预制构件工程 | 5962 | 4349 | 380
2.2 | 直埋电缆垫层及盖板
2.3 | 电缆沟、浅槽
2.4 | 工作井 | 28415 | 18905 | 7411
2.5 | 电缆埋管
2.6 | 基础（电缆终端围栏）
2.7 | 隧道 | 748941 | 813886 | 102000
2.8 | 隧道工作井
2.9 | 栈桥
2.10 | 基础
3 | 辅助工程
3.1 | 通风
3.2 | 照明
3.3 | 排水
3.4 | 消防
3.5 | 围护
4 | 措施项目
4.1 | 降水
4.2 | 施工道路
合计 |  | 786201 | 839888 | 111450

## 建筑分部分项工程量清单计价表
建筑分部分项工程量清单计价表
工程名称常州横涧110Kv线路工程25#-26#拉管穿越神马农场增加部分工程 | [16 empty] | 金额单位：元
序号 | 项目编码 | 项目名称 | 项目特征 | 计量单位 | 工程量 | 单价 | [5 empty] | 合价
[6 empty] | 综合单价 | 其中 |  |  |  |  | 合计 | 其中
[7 empty] | 人工费 | 材料费 |  |  | 机械费 |  | 人工费 | 材料费 |  |  | 机械费
[8 empty] | 承包人采购 | 发包人采购 | 其中：暂估价 |  |  |  | 承包人采购 | 发包人采购 | 其中：暂估价
|  | 电缆建筑 | [9 empty] | 786201 | 111450 | 330644 |  |  | 414300
| LT11 | 1 土石方 | [9 empty] | 2883 | 1660 |  |  |  | 1178
| LT1101 | 1.1 土石方挖填 | [9 empty] | 2883 | 1660 |  |  |  | 1178
1 | LT1101A12001 | 工井挖方及回填 | 1.地质类别:普通土 2.挖土深度:不小于2150mm 3.直线电缆井个数:4个 4.电缆井内径尺寸(长*宽*深):5700mm*1540mm*1650mm 5.:排水由投标人综合考虑6.:是否需要放坡由投标人自行考虑7.:土方临时堆放和周转由投标人综合考虑8.:填土要求:满足设计要求9.:余方弃置:运距及弃置费用投标人综合考虑 | m³ | 33.228 | 86.76 | 49.95 |  |  |  | 35.45 | 2883 | 1660 |  |  |  | 1178
| LT21 | 2 构筑物 | [9 empty] | 783319 | 109790 | 330644 |  |  | 413122
| LT2101 | 2.1 钢筋、预制构件工程 | [9 empty] | 5962 | 380 | 5319 |  |  | 206
2 | LT2101B11001 | 钢筋 | 1.种类或规格:一般钢筋 | t | 0.8 | 6701.1 | 416.14 | 5985.87 |  |  | 239.92 | 5361 | 333 | 4789 |  |  | 192
3 | LT2101B12001 | 预埋铁件 | 1.种类或规格:型钢、铁件(预埋件、包边角钢爬梯等) | t | 0.07 | 8587.25 | 666.85 | 7578.58 |  |  | 201.57 | 601 | 47 | 531 |  |  | 14
| LT2104 | 2.4 工作井 | [9 empty] | 28415 | 7411 | 19442 |  |  | 1339
4 | LT2104E12001 | 混凝土工作井 | 1.名称:直线井 2.电缆井内径尺寸(长*宽*深):5700mm*1540mm*1650mm 3.直线井个数:4座 4.井壁厚:300mm 5.混凝土强度等级:C30 6.混凝土拌和要求:投标人综合考虑 7.垫层材质、混凝土强度等级:100mm厚C20砼 | m³ | 13.89 | 974.84 | 250.94 | 670.37 |  |  | 45.96 | 13540 | 3486 | 9311 |  |  | 638
5 | LT2104E12002 | 混凝土工作井 | 1.名称:30°转角井 2.电缆井内径尺寸(长*宽*深):6120mm*1540mm*1650mm 3.30°转角井个数:1座 4.井壁厚:300mm 5.混凝土强度等级:C30 6.混凝土拌和要求:投标人综合考虑 7.垫层材质、混凝土强度等级:100mm厚C20砼 | m³ | 14.93 | 996.31 | 262.92 | 678.56 |  |  | 46.93 | 14875 | 3925 | 10131 |  |  | 701
| LT2106 | 2.7 隧道 | [9 empty] | 748941 | 102000 | 305883 |  |  | 411577
6 | LT2106F14001 | 水平导向钻进 |  | m | 161 | 4651.81 | 633.54 | 1899.89 |  |  | 2556.38 | 748941 | 102000 | 305883 |  |  | 411577

## 建筑工程量清单综合单价分析表
建筑工程量清单综合单价分析表
工程名称：常州横涧110Kv线路工程25#-26#拉管穿越神马农场增加部分工程 | [10 empty] | 金额单位：元
序号 | 项目编码 | 项目名称 | 计量单位 | 综合单价组成 | [6 empty] | 综合单价
|  |  |  | 人工费 | 材料费 |  |  | 机械费 | 管理费 | 利润
[5 empty] | 承包人采购 | 发包人采购 | 其中：暂估价
1 | LT1101A12001 | 工井挖方及回填 | m³ | 49.95 |  |  |  | 35.45 | 1.28 | 0.95 | 86.76
2 | LT2101B11001 | 钢筋 | t | 416.14 | 5985.87 |  |  | 239.92 | 72.86 | 54 | 6701.1
3 | LT2101B12001 | 预埋铁件 | t | 666.85 | 7578.58 |  |  | 201.57 | 130.36 | 96.62 | 8587.25
4 | LT2104E12001 | 混凝土工作井 | m³ | 250.94 | 670.37 |  |  | 45.96 | 10 | 7.41 | 974.84
5 | LT2104E12002 | 混凝土工作井 | m³ | 262.92 | 678.56 |  |  | 46.93 | 10.32 | 7.65 | 996.31
6 | LT2106F14001 | 水平导向钻进 | m | 633.54 | 1899.89 |  |  | 2556.38 | 95.61 | 70.86 | 4651.81

## 建筑工程量清单综合单价人、材、机组成表
建筑工程量清单综合单价人、材、机组成表
工程名称：常州横涧110Kv线路工程25#-26#拉管穿越神马农场增加部分工程 | [13 empty] | 金额单位：元
序号 | 项目编码（编制依据） | 项目名称 | 计量单位 | 工程量 （数量） | 单价 |  |  |  |  | 合价
[5 empty] | 人工费 | 材料费 |  |  | 机械费 | 人工费 | 材料费 |  |  | 机械费
[6 empty] | 承包人采购 | 发包人采购 | 其中：暂估价 |  |  | 承包人采购 | 发包人采购 | 其中：暂估价
1 | LT1101A12001 | 工井挖方及回填 | m³ | 33.228
| YL1-2 | 电缆沟、槽、坑人工挖方及回填 普通土 坑深 4.0m以内 | m³ | 53.165 | 19.68 |  |  |  | 1.89 | 1046 |  |  |  | 100
| YX1-107 | 汽车运输 其他建筑安装材料 装卸 | t | 49.842 | 10.14 |  |  |  | 17.87 | 506 |  |  |  | 891
| YX1-108 | 汽车运输 其他建筑安装材料 运输 | t.km | 249.211 | 0.43 |  |  |  | 0.75 | 108 |  |  |  | 187
| 综合单价人、材、机 |  |  |  | 49.95 |  |  |  | 35.45 | 1660 |  |  |  | 1178
2 | LT2101B11001 | 钢筋 | t | 0.8
| YL1-55 | 一般钢筋制作、安装 | t | 0.8 | 416.14 | 49.87 |  |  | 239.92 | 333 | 40 |  |  | 192
| H09010101 | 普通圆钢 | t | 0.8 |  | 5936 |  |  |  |  | 4749
| 综合单价人、材、机 |  |  |  | 416.14 | 5985.87 |  |  | 239.92 | 333 | 4789 |  |  | 192
3 | LT2101B12001 | 预埋铁件 | t | 0.07
| YL1-56 | 预埋铁件制作、安装 | t | 0.07 | 666.85 | 78.58 |  |  | 201.57 | 47 | 6 |  |  | 14
| <录入编码> | 镀锌铁件 | t | 0.07 |  | 7500 |  |  |  |  | 525
| 综合单价人、材、机 |  |  |  | 666.85 | 7578.58 |  |  | 201.57 | 47 | 531 |  |  | 14
4 | LT2104E12001 | 混凝土工作井 | m³ | 13.89
| 调YL1-47 R*0.75 J*0.3 | 工井浇制 直线 | m³ | 13.89 | 241.97 | 92.03 |  |  | 44.34 | 3361 | 1278 |  |  | 616
| SP1005 | 商品混凝土 | m³ | 13.89 |  | 537.95 |  |  |  |  | 7472
| YL1-41 | 垫层 素混凝土 | m³ | 1.054 | 118.16 | 4.48 |  |  | 21.39 | 125 | 5 |  |  | 23
| SP1003 | 商品混凝土 | m³ | 1.054 |  | 527.8 |  |  |  |  | 556
| 综合单价人、材、机 |  |  |  | 250.94 | 670.37 |  |  | 45.96 | 3486 | 9311 |  |  | 638
5 | LT2104E12002 | 混凝土工作井 | m³ | 14.93
| 调YL1-48 R*0.75 J*0.3 | 工井浇制 转弯 | m³ | 14.93 | 254.01 | 100.5 |  |  | 45.32 | 3792 | 1500 |  |  | 677
| SP1005 | 商品混凝土 | m³ | 14.93 |  | 537.95 |  |  |  |  | 8032
| YL1-41 | 垫层 素混凝土 | m³ | 1.125 | 118.16 | 4.48 |  |  | 21.39 | 133 | 5 |  |  | 24
| SP1003 | 商品混凝土 | m³ | 1.125 |  | 527.8 |  |  |  |  | 594
| 综合单价人、材、机 |  |  |  | 262.92 | 678.56 |  |  | 46.93 | 3925 | 10131 |  |  | 701
6 | LT2106F14001 | 水平导向钻进 | m | 161
| 调YL1-67 R*5.2 C*5.2 J*5.2 | 非开挖水平导向钻进 多管 φ900以内 | m | 161 | 586.58 | 1848.39 |  |  | 2474.11 | 94439 | 297591 |  |  | 398331
|  | 电缆保护管 | m | 966
|  | 电缆保护管 | m | 644
| <录入编码> | 膨润土 | t | 9.213 |  | 900 |  |  |  |  | 8292
| YX1-107 | 汽车运输 其他建筑安装材料 装卸 | t | 522.096 | 10.14 |  |  |  | 17.87 | 5296 |  |  |  | 9330
| YX1-108 | 汽车运输 其他建筑安装材料 运输 | t.km | 5220.96 | 0.43 |  |  |  | 0.75 | 2264 |  |  |  | 3916
| 综合单价人、材、机 |  |  |  | 633.54 | 1899.89 |  |  | 2556.38 | 102000 | 305883 |  |  | 411577

## 承包人采购材料计价表
承包人采购材料计价表
工程名称：常州横涧110Kv线路工程25#-26#拉管穿越神马农场增加部分工程 | [6 empty] | 金额单位：元
序号 | 材料名称 | 型号规格 | 计量单位 | 数量 | 单价 | 合价 | 备注
一 | 建筑
主材
<录入编码> | 镀锌铁件 |  | t | 0.07 | 7500 | 525
<录入编码> | 膨润土 |  | t | 9.213 | 900 | 8292
H09010101 | 普通圆钢 | 综合 | t | 0.848 | 5600 | 4749
SP1003 | 商品混凝土 | C20 | m³ | 2.212 | 520 | 1150
SP1005 | 商品混凝土 | C30 | m³ | 29.252 | 530 | 15504
小计 | [5 empty] | 30219
合计 | [5 empty] | 30219

## 其他项目清单计价表
其他项目清单计价表
工程名称：横涧常州拉管增加部分 |  |  | 金额单位：元
序号 | 项目名称 | 金额 | 备注
一 | 施工合同已列项目
1 | 确认价
1.1 | 暂估材料单价确认及价差计价
1.2 | 专业工程结算价
1.3 | 签证
2 | 计日工
3 | 施工总承包服务费计价
4 | 索赔与现场签证费用计价汇总
5 | 其他
5.1 | 拆除工程项目清单计价
5.2 | 发包人供应设备、材料卸车保管费
5.3 | 人工、材料、机械台班价格调整计价
5.4 | 建设场地征占用及清理费
5.4.1 | 土地征占用费
5.4.2 | 施工场地租用费
5.4.3 | 迁移补偿费
5.4.3.1 | 房屋拆迁补偿费
5.4.4 | 余物清理费
5.4.5 | 输电线路走廊清理费
5.4.6 | 输电线路跨越补偿费
5.4.7 | 通信设施防输电线路干扰措施费
5.4.8 | 水土保持补偿费
小计
二 | 施工过程增列项目
小计
合计

## 规费项目清单计价表
规费项目清单计价表
工程名称：横涧常州拉管增加部分 |  |  |  | 金额单位：元
序号 | 项目名称 | 计算基础 | 费率(%) | 金额
建筑规费项目
一 | 施工合同已列项目
1 | 社会保险费 |  | 100 | 50077
1.1 | 养老保险费 | (建筑直接工程费+建筑措施二直接工程费-大型土石方建筑直接工程费-建筑甲供消材进项税额-建筑甲供主材进项税额-建筑措施二甲供消材进项税额-建筑措施二甲供主材进项税额+大型土石方建筑甲供消材进项税额+大型土石方建筑甲供主材进项税额)*0.18 | 16 | 29349
1.2 | 失业保险费 | (建筑直接工程费+建筑措施二直接工程费-大型土石方建筑直接工程费-建筑甲供消材进项税额-建筑甲供主材进项税额-建筑措施二甲供消材进项税额-建筑措施二甲供主材进项税额+大型土石方建筑甲供消材进项税额+大型土石方建筑甲供主材进项税额)*0.18 | 0.5 | 917
1.3 | 医疗保险费 | (建筑直接工程费+建筑措施二直接工程费-大型土石方建筑直接工程费-建筑甲供消材进项税额-建筑甲供主材进项税额-建筑措施二甲供消材进项税额-建筑措施二甲供主材进项税额+大型土石方建筑甲供消材进项税额+大型土石方建筑甲供主材进项税额)*0.18 | 9 | 16509
1.4 | 生育保险费 | (建筑直接工程费+建筑措施二直接工程费-大型土石方建筑直接工程费-建筑甲供消材进项税额-建筑甲供主材进项税额-建筑措施二甲供消材进项税额-建筑措施二甲供主材进项税额+大型土石方建筑甲供消材进项税额+大型土石方建筑甲供主材进项税额)*0.18 | 0.8 | 1467
1.5 | 工伤保险费 | (建筑直接工程费+建筑措施二直接工程费-大型土石方建筑直接工程费-建筑甲供消材进项税额-建筑甲供主材进项税额-建筑措施二甲供消材进项税额-建筑措施二甲供主材进项税额+大型土石方建筑甲供消材进项税额+大型土石方建筑甲供主材进项税额)*0.18 | 1 | 1834
2 | 住房公积金 | (建筑直接工程费+建筑措施二直接工程费-大型土石方建筑直接工程费-建筑甲供消材进项税额-建筑甲供主材进项税额-建筑措施二甲供消材进项税额-建筑措施二甲供主材进项税额+大型土石方建筑甲供消材进项税额+大型土石方建筑甲供主材进项税额)*0.18 | 12 | 22012
小计 |  |  |  | 72089