## 1.1 1-2建筑工程分类分项工程量清单
建筑工程分类分项工程量清单
合同编号：
工程名称：2023年戴埠镇戴北片高标准农田建设项目 |  |  |  | 第1页 共12页
序号 | 项目编码 | 项目名称 | 计量单位 | 工程数量 | 主要技术 条款编码 | 备注
1 |  | 一、灌溉站 |  | 0
1.1 |  | 1、盈墅西泵站 |  | 1
1.1.1 |  | 1.1工艺部分 |  | 1
1.1.1.1 | 500114002001 | 围堰、排水 1、筑土围堰，围堰拆除，详细见设计图纸 2、土源就近取土 3、包含大体积排水 4、总价包干，结算不调整 | 项 | 1
1.1.1.2 | 500101002001 | 一般土方开挖 1、泵站、进水口、出水口部位土石方开挖，土石方回填，土质类别综合考虑，压实度满足设计要求 2、包含钢板租赁，场内短驳等工序 3、工程量按招标人认可的工程量予以计量 | m3 | 600
1.1.1.3 | 500114002002 | 原泵站圬工拆除 1、原泵站圬工机械破碎拆除，建筑垃圾装车外运 2、总价包干，结算不调整 | 项 | 1
1.1.1.4 | 500103007001 | 垫层料填筑 1、碎石垫层100厚 2、部位：进水底板及护坡 | m3 | 4.5
1.1.1.5 | 500109001001 | 普通混凝土 1、C20素混凝土垫层100厚 2、部位：泵站及出口口 | m3 | 22.44
1.1.1.6 | 500109001002 | 普通混凝土 1、C25混凝土进水底板300厚 2、部位：进水底板 | m3 | 6.07
1.1.1.7 | 500109001003 | 普通混凝土 1、C25混凝土现浇护坡150mm 2、部位：护坡 | m3 | 3.72
1.1.1.8 | 500109001004 | 普通混凝土 1、C30钢筋混凝土底板 2、部位：泵站及出水口 | m3 | 16.49
1.1.1.9 | 500109001005 | 普通混凝土 1、C30混凝土墙 2、部位：泵室及出水口 | m3 | 16.65
1.1.1.10 | 500109001006 | 普通混凝土 1、C30混凝土挡墙 2、部位：护坡支撑部位，详见设计图纸 | m3 | 7.09
1.1.1.11 | 500109001007 | 普通混凝土 1、C25混凝土镇墩 | m3 | 0.2
【清单大师2017版水利预算软件 V8.39】
建筑工程分类分项工程量清单
合同编号：
工程名称：2023年戴埠镇戴北片高标准农田建设项目 |  |  |  | 第2页 共12页
序号 | 项目编码 | 项目名称 | 计量单位 | 工程数量 | 主要技术 条款编码 | 备注
1.1.1.12 | 500109001008 | 普通混凝土 1、C25设备基础 2、部位：泵站内设备基础 | m3 | 0.79
1.1.1.13 | 500109001009 | 普通混凝土 1、C25现浇混凝土踏步 | m2 | 4.8
1.1.1.14 | 500109001010 | 普通混凝土 1、出水池C30排架柱 2、详细见设计图纸 | m3 | 1.42
1.1.1.15 | 500110001001 | 普通模板 1、底部结构模板制作、安装及拆除，含踏步、设备基础及镇墩模板 | m2 | 28.08
1.1.1.16 | 500110001002 | 普通模板 1、中部结构模板制作、安装及拆除 | m2 | 133.98
1.1.1.17 | 500110001003 | 普通模板 1、上部结构模板制作安装及拆除 | m2 | 15.32
1.1.1.18 | 500111001001 | 钢筋加工及安装 1、底部钢筋制作、安装 | t | 1.827
1.1.1.19 | 500111001002 | 钢筋加工及安装 1、挡墙、上部钢筋制作、安装 | t | 2.444
1.1.2 |  | 1.2建筑部分 |  | 1
1.1.2.1 | 500109001011 | 普通混凝土 1、泵站C30混凝土板160mm（中间平台板） 2、详见设计图纸 | m3 | 1.44
1.1.2.2 | 500109001012 | 普通混凝土 1、泵站C30混凝土楼梯 | m2 | 1.05
1.1.2.3 | 500109001013 | 普通混凝土 1、泵站C30矩形柱 | m3 | 3.07
1.1.2.4 | 500109001014 | 普通混凝土 1、泵站C30钢筋混凝土有梁板斜屋面,板厚120mm | m3 | 6.61
1.1.2.5 | 500109001015 | 普通混凝土 1、C25混凝土门窗过梁 | m3 | 0.2
1.1.2.6 | 500114001001 | 不锈钢栏杆 1、泵站室内不锈钢栏杆高度1100mm | m | 4.7
1.1.2.7 | 500105006001 | 砌砖 1、泵站240mm厚混凝土标准砖MU10 2、M10水泥砂浆砌筑 | m3 | 10.96
1.1.2.8 | 500114001002 | 墙面抹灰 1、泵站外墙1:3水泥砂浆抹灰 | m2 | 45.67
【清单大师2017版水利预算软件 V8.39】
建筑工程分类分项工程量清单
合同编号：
工程名称：2023年戴埠镇戴北片高标准农田建设项目 |  |  |  | 第3页 共12页
序号 | 项目编码 | 项目名称 | 计量单位 | 工程数量 | 主要技术 条款编码 | 备注
1.1.2.9 | 500114001003 | 墙面抹灰 1、泵站内墙1:3水泥砂浆抹灰 | m2 | 45.67
1.1.2.10 | 500114001004 | 钢制安全门 1、钢质门M1120 | m2 | 2.2
1.1.2.11 | 500114001005 | 铝合金窗 1、铝合金窗C1515 2、铝合金壁厚1.4mm，单玻5mm | m2 | 9
1.1.2.12 | 500114001006 | 混凝土防水地面 1、40厚C20混凝土，表面撒1;1水泥中粗砂压实抹光 2、聚氨酯哦三遍涂抹防水层，厚1.8 3、20厚1:3水泥砂浆找平层 | m2 | 19.45
1.1.2.13 | 500114001007 | 地砖踢脚线 1、成品地砖踢脚线100mm | m | 17.7
1.1.2.14 | 500114001008 | 内墙乳胶漆 1、内墙混合腻子2遍，乳胶漆两遍 | m2 | 73.87
1.1.2.15 | 500114001009 | 天棚乳胶漆 1、天棚混合腻子2遍，乳胶漆两遍 | m2 | 45.36
1.1.2.16 | 500114001010 | 外墙弹性涂料 1、外墙弹性涂料两遍 2、颜色分布详细见设计图纸，单价综合考虑 3、部位：包含屋面檐口底部 | m2 | 75.43
1.1.2.17 | 500114001011 | 水泥瓦屋面 1、宝蓝色琉璃瓦432*314mm，含屋面脊瓦432*260mm 2、1:3水泥砂浆卧浆层，最薄处≥20mm(内配φ6@500钢筋网片）另计 3、4厚SBS高聚物改性沥青防水层 4、15厚1:3水泥砂浆找平层 | m2 | 45.36
1.1.2.18 | 500114001012 | 散水 1、C25面层100mm厚 2、碎石垫层50mm厚 | m2 | 14.83
1.1.2.19 | 500111001003 | 钢筋加工及安装 1、泵站上部钢筋制作、安装 | t | 1.701
1.1.2.20 | 500110001004 | 普通模板 1、泵站有梁板模板制作、安装及拆除 2、天棚底面不抹灰 | m2 | 65.23
【清单大师2017版水利预算软件 V8.39】
建筑工程分类分项工程量清单
合同编号：
工程名称：2023年戴埠镇戴北片高标准农田建设项目 |  |  |  | 第4页 共12页
序号 | 项目编码 | 项目名称 | 计量单位 | 工程数量 | 主要技术 条款编码 | 备注
1.1.2.21 | 500110001005 | 普通模板 1、泵站楼梯模板制作、安装及拆除 | m2 | 1.05
1.1.2.22 | 500110001006 | 普通模板 1、泵站框架柱模板制作、安装及拆除 | m2 | 30.72
1.1.2.23 | 500114002003 | 脚手架 1、泵站建筑物脚手架搭拆 2、包含砌筑、抹灰、涂料脚手架 3、计算规则按建筑物建筑面积计算 | m2 | 24.8
1.2 |  | 2、张塘泵站 |  | 1
1.2.1 |  | 1.1工艺部分 |  | 1
1.2.1.1 | 500114002004 | 围堰、排水 1、筑土围堰，围堰拆除，详细见设计图纸 2、土源就近取土 3、包含大体积排水 4、总价包干，结算不调整 | 项 | 1
1.2.1.2 | 500101002002 | 一般土方开挖 1、泵站、进水口、出水口部位土石方开挖，土石方回填，土质类别综合考虑，压实度满足设计要求 2、包含钢板租赁，场内短驳等工序 3、工程量按招标人认可的工程量予以计量 | m3 | 600
1.2.1.3 | 500114002005 | 原泵站圬工拆除 1、原泵站圬工机械破碎拆除，建筑垃圾装车外运 2、总价包干，结算不调整 | 项 | 1
1.2.1.4 | 500103007002 | 垫层料填筑 1、碎石垫层100厚 2、部位：进水底板及护坡 | m3 | 4.5
1.2.1.5 | 500109001016 | 普通混凝土 1、C20素混凝土垫层100厚 2、部位：泵站及出口口 | m3 | 22.44
1.2.1.6 | 500109001017 | 普通混凝土 1、C25混凝土进水底板300厚 2、部位：进水底板 | m3 | 6.07
1.2.1.7 | 500109001018 | 普通混凝土 1、C25混凝土现浇护坡150mm 2、部位：护坡 | m3 | 3.72
1.2.1.8 | 500109001019 | 普通混凝土 1、C30钢筋混凝土底板 2、部位：泵站及出水口 | m3 | 16.49
【清单大师2017版水利预算软件 V8.39】
建筑工程分类分项工程量清单
合同编号：
工程名称：2023年戴埠镇戴北片高标准农田建设项目 |  |  |  | 第5页 共12页
序号 | 项目编码 | 项目名称 | 计量单位 | 工程数量 | 主要技术 条款编码 | 备注
1.2.1.9 | 500109001020 | 普通混凝土 1、C30混凝土墙 2、部位：泵室及出水口 | m3 | 16.65
1.2.1.10 | 500109001021 | 普通混凝土 1、C30混凝土挡墙 2、部位：护坡支撑部位，详见设计图纸 | m3 | 7.09
1.2.1.11 | 500109001022 | 普通混凝土 1、C25混凝土镇墩 | m3 | 0.2
1.2.1.12 | 500109001023 | 普通混凝土 1、C25设备基础 2、部位：泵站内设备基础 | m3 | 0.79
1.2.1.13 | 500109001024 | 普通混凝土 1、C25现浇混凝土踏步 | m2 | 4.8
1.2.1.14 | 500109001025 | 普通混凝土 1、出水池C30排架柱 2、详细见设计图纸 | m3 | 1.42
1.2.1.15 | 500110001007 | 普通模板 1、底部结构模板制作、安装及拆除，含踏步、设备基础及镇墩模板 | m2 | 28.08
1.2.1.16 | 500110001008 | 普通模板 1、中部结构模板制作、安装及拆除 | m2 | 133.98
1.2.1.17 | 500110001009 | 普通模板 1、上部结构模板制作安装及拆除 | m2 | 15.32
1.2.1.18 | 500111001004 | 钢筋加工及安装 1、底部钢筋制作、安装 | t | 1.827
1.2.1.19 | 500111001005 | 钢筋加工及安装 1、挡墙、上部钢筋制作、安装 | t | 2.444
1.2.2 |  | 1.2建筑部分 |  | 1
1.2.2.1 | 500109001026 | 普通混凝土 1、泵站C30混凝土板160mm（中间平台板） 2、详见设计图纸 | m3 | 1.44
1.2.2.2 | 500109001027 | 普通混凝土 1、泵站C30混凝土楼梯 | m2 | 1.05
1.2.2.3 | 500109001028 | 普通混凝土 1、泵站C30矩形柱 | m3 | 3.07
1.2.2.4 | 500109001029 | 普通混凝土 1、泵站C30钢筋混凝土有梁板斜屋面,板厚120mm | m3 | 6.61
1.2.2.5 | 500109001030 | 普通混凝土 1、C25混凝土门窗过梁 | m3 | 0.2
1.2.2.6 | 500114001013 | 不锈钢栏杆 1、泵站室内不锈钢栏杆高度1100mm | m | 4.7
【清单大师2017版水利预算软件 V8.39】
建筑工程分类分项工程量清单
合同编号：
工程名称：2023年戴埠镇戴北片高标准农田建设项目 |  |  |  | 第6页 共12页
序号 | 项目编码 | 项目名称 | 计量单位 | 工程数量 | 主要技术 条款编码 | 备注
1.2.2.7 | 500105006002 | 砌砖 1、泵站240mm厚混凝土标准砖MU10 2、M10水泥砂浆砌筑 | m3 | 10.96
1.2.2.8 | 500114001014 | 墙面抹灰 1、泵站外墙1:3水泥砂浆抹灰 | m2 | 45.67
1.2.2.9 | 500114001015 | 墙面抹灰 1、泵站内墙1:3水泥砂浆抹灰 | m2 | 45.67
1.2.2.10 | 500114001016 | 钢制安全门 1、钢质门M1120 | m2 | 2.2
1.2.2.11 | 500114001017 | 铝合金窗 1、铝合金窗C1515 2、铝合金壁厚1.4mm，单玻5mm | m2 | 9
1.2.2.12 | 500114001018 | 混凝土防水地面 1、40厚C20混凝土，表面撒1;1水泥中粗砂压实抹光 2、聚氨酯哦三遍涂抹防水层，厚1.8 3、20厚1:3水泥砂浆找平层 | m2 | 19.45
1.2.2.13 | 500114001019 | 地砖踢脚线 1、成品地砖踢脚线100mm | m | 17.7
1.2.2.14 | 500114001020 | 内墙乳胶漆 1、内墙混合腻子2遍，乳胶漆两遍 | m2 | 73.87
1.2.2.15 | 500114001021 | 天棚乳胶漆 1、天棚混合腻子2遍，乳胶漆两遍 | m2 | 45.36
1.2.2.16 | 500114001022 | 外墙弹性涂料 1、外墙弹性涂料两遍 2、颜色分布详细见设计图纸，单价综合考虑 3、部位：包含屋面檐口底部 | m2 | 75.43
1.2.2.17 | 500114001023 | 水泥瓦屋面 1、宝蓝色琉璃瓦432*314mm，含屋面脊瓦432*260mm 2、1:3水泥砂浆卧浆层，最薄处≥20mm(内配φ6@500钢筋网片）另计 3、4厚SBS高聚物改性沥青防水层 4、15厚1:3水泥砂浆找平层 | m2 | 45.36
1.2.2.18 | 500114001024 | 散水 1、C25面层100mm厚 2、碎石垫层50mm厚 | m2 | 14.83
【清单大师2017版水利预算软件 V8.39】
建筑工程分类分项工程量清单
合同编号：
工程名称：2023年戴埠镇戴北片高标准农田建设项目 |  |  |  | 第7页 共12页
序号 | 项目编码 | 项目名称 | 计量单位 | 工程数量 | 主要技术 条款编码 | 备注
1.2.2.19 | 500111001006 | 钢筋加工及安装 1、泵站上部钢筋制作、安装 | t | 1.701
1.2.2.20 | 500110001010 | 普通模板 1、泵站有梁板模板制作、安装及拆除 2、天棚底面不抹灰 | m2 | 65.23
1.2.2.21 | 500110001011 | 普通模板 1、泵站楼梯模板制作、安装及拆除 | m2 | 1.05
1.2.2.22 | 500110001012 | 普通模板 1、泵站框架柱模板制作、安装及拆除 | m2 | 30.72
1.2.2.23 | 500114002006 | 脚手架 1、泵站建筑物脚手架搭拆 2、包含砌筑、抹灰、涂料脚手架 3、计算规则按建筑物建筑面积计算 | m2 | 24.8
2 |  | 二、新建沟渠 |  | 0
2.1 |  | 1、防渗渠（上口1.53m)3.499km |  | 1
2.1.1 | 500101003001 | 渠道土方开挖 1、新建防渗渠土方开挖，梯形上口1.53m，深度0.85m，底部宽0.4m，坡比1:0.75 2、人机配合土方开挖，土方场内平衡利用 3、底、侧边压实度满足要求 | m3 | 3660.83
2.1.2 | 500109001031 | 防渗渠（斗渠一） 1、底板、侧边C30商品砼80mm厚 2、压顶200*100mm 3、一次性挤压成型混凝土，间隔50米设置小闸槽（另计） 4、详细见设计施工图纸 | m | 3499
2.2 |  | 2、防渗渠（上口1.45m)1.755km |  | 1
2.2.1 | 500101003002 | 渠道土方开挖 1、新建防渗渠土方开挖，梯形上口1.45m，深度0.8m，底部宽0.4m，坡比1:0.75 2、人机配合土方开挖，土方场内平衡利用 3、底、侧边压实度满足要求 | m3 | 1675.67
【清单大师2017版水利预算软件 V8.39】
建筑工程分类分项工程量清单
合同编号：
工程名称：2023年戴埠镇戴北片高标准农田建设项目 |  |  |  | 第8页 共12页
序号 | 项目编码 | 项目名称 | 计量单位 | 工程数量 | 主要技术 条款编码 | 备注
2.2.2 | 500109001032 | 防渗渠（斗渠二） 1、底板、侧边C30商品砼80mm厚 2、压顶200*100mm 3、一次性挤压成型混凝土，间隔50米设置小闸槽（另计） 4、详细见设计施工图纸 | m | 1755
2.3 |  | 3、防渗渠（上口1.26m)2.174km |  | 1
2.3.1 | 500101003003 | 渠道土方开挖 1、新建防渗渠土方开挖，梯形上口1260m，深度0.64m，底部宽0.3m，坡比1:0.75 2、人机配合土方开挖，土方场内平衡利用 3、底、侧边压实度满足要求 | m3 | 1346.14
2.3.2 | 500109001033 | 防渗渠（斗渠三） 1、底板、侧边C30商品砼80mm厚 2、压顶160*120mm 3、一次性挤压成型混凝土，间隔50米设置小闸槽（另计） 4、详细见设计施工图纸 | m | 2174
2.4 |  | 4、新建农渠1.99km |  | 1
2.4.1 | 500101003004 | 渠道土方开挖 1、新建农沟土方开挖，梯形上口1.4m，深度0.4m，底部宽0.6m，坡比1:1 2、人机配合，底、侧边压实度满足要求 | m3 | 796
3 |  | 三、清淤工程 |  | 0
3.1 | 500104002001 | 清淤 1、斗沟、农沟、农渠、溧戴河清淤 2、淤泥不装车，场内弃置 | m3 | 11485.75
3.2 | 500114002007 | 施工围堰 1、施工围堰，就地取土、拆除 2、总价包干，结算不调整 | 项 | 1
3.3 | 500114002008 | 施工排水 1、河道、沟渠排水 2、总价包干，结算不调整 | 项 | 1
4 |  | 四、配套建设渠系建筑物 |  | 0
4.1 |  | 1、节制闸（20座） |  | 1
【清单大师2017版水利预算软件 V8.39】
建筑工程分类分项工程量清单
合同编号：
工程名称：2023年戴埠镇戴北片高标准农田建设项目 |  |  |  | 第9页 共12页
序号 | 项目编码 | 项目名称 | 计量单位 | 工程数量 | 主要技术 条款编码 | 备注
4.1.1 | 500101003005 | 渠道节制闸土方开挖 1、沟槽土方开挖，沟底人工修整，坡度满足现场实际要求 2、土方场内平衡利用不外运 | m3 | 100.8
4.1.2 | 500103001001 | 一般土方填筑 1、机械底部、侧边及管顶回填土 2、压实度满足设计要求 | m3 | 100.8
4.1.3 | 500109001034 | 普通混凝土 1、节制闸C25混凝土底板 | m3 | 8
4.1.4 | 500109001035 | 普通混凝土 1、节制闸C25混凝土墩闸 | m3 | 13.92
4.1.5 | 500109001036 | 普通混凝土 1、C25启闭机柱 | m3 | 3.57
4.1.6 | 500109001037 | 普通混凝土 1、C25启闭机梁 | m3 | 2.4
4.1.7 | 500112006001 | 复合型闸门 1、PE复合型闸门1.2*1.2m 2、启闭机为手摇式启闭机 3、详细见设计图纸 | 套 | 20
4.1.8 | 500110001013 | 普通模板 1、混凝土基础模板制作、安装及拆除 | m2 | 24
4.1.9 | 500110001014 | 普通模板 1、混凝土墩闸模板制作、安装及拆除 | m2 | 102.08
4.1.10 | 500110001015 | 普通模板 1、混凝凝土柱、梁结构模板制作、安装及拆除 | m2 | 72.2
4.1.11 | 500111001007 | 钢筋加工及安装 1、钢筋混凝板钢筋制作、安装 | t | 4.4
4.2 |  | 2、下田涵（27座） |  | 1
4.2.1 | 500101003006 | 下田涵土方开挖 1、沟槽土方开挖，沟底人工修整，坡度满足现场实际要求 2、土方场内平衡利用不外运 | m3 | 270
4.2.2 | 500103001002 | 一般土方填筑 1、机械底部、侧边及管顶回填土 2、压实度满足设计要求 | m3 | 191.48
【清单大师2017版水利预算软件 V8.39】
建筑工程分类分项工程量清单
合同编号：
工程名称：2023年戴埠镇戴北片高标准农田建设项目 |  |  |  | 第10页 共12页
序号 | 项目编码 | 项目名称 | 计量单位 | 工程数量 | 主要技术 条款编码 | 备注
4.2.3 | 500112006002 | D600钢管混凝土管 1、C30钢筋混凝土Ⅱ型平口管D600 2、120°C25素砼混凝土基础 3、钢丝网水泥砂浆120°接口 4、详细见设计图纸要求 | m | 135
4.2.4 | 500110001016 | 普通模板 1、混凝土基础模板制作、安装及拆除 | m2 | 113.4
4.2.5 | 500109001038 | 普通混凝土 1、下田涵C25混凝土墙身厚度30cm | m3 | 3.1
4.2.6 | 500110001017 | 普通模板 1、混凝土墙身模板制作、安装及拆除 | m2 | 28.8
4.3 |  | 3、过路涵（23座） |  | 1
4.3.1 | 500101003007 | 过路涵土方开挖 1、沟槽土方开挖，沟底人工修整，坡度满足现场实际要求 2、土方场内平衡利用不外运 | m3 | 276
4.3.2 | 500103001003 | 一般土方填筑 1、机械底部、侧边及管顶回填土 2、压实度满足设计要求 | m3 | 178.58
4.3.3 | 500112006003 | D600钢管混凝土管 1、C30钢筋混凝土Ⅱ型平口管D600 2、120°C25素砼混凝土基础 3、钢丝网水泥砂浆120°接口 4、详细见设计图纸要求 | m | 138
4.3.4 | 500110001018 | 普通模板 1、混凝土基础模板制作、安装及拆除 | m2 | 115.92
4.3.5 | 500109001039 | 普通混凝土 1、下田涵C25混凝土墙身厚度30cm | m3 | 4.65
4.3.6 | 500110001019 | 普通模板 1、混凝土墙身模板制作、安装及拆除 | m2 | 43.2
4.4 |  | 4、放水口（40座） |  | 1
【清单大师2017版水利预算软件 V8.39】
建筑工程分类分项工程量清单
合同编号：
工程名称：2023年戴埠镇戴北片高标准农田建设项目 |  |  |  | 第11页 共12页
序号 | 项目编码 | 项目名称 | 计量单位 | 工程数量 | 主要技术 条款编码 | 备注
4.4.1 | 500101003008 | 渠道放水口土方开挖 1、沟槽土方开挖，沟底人工修整，坡度满足现场实际要求 2、土方场内平衡利用不外运 | m3 | 43.2
4.4.2 | 500103001004 | 一般土方填筑 1、机械底部、侧边及管顶回填土 2、压实度满足设计要求 | m3 | 43.2
4.4.3 | 500112006004 | D300钢管混凝土管 1、C30钢筋混凝土Ⅱ型平口管D300 2、120°C25素砼混凝土基础 3、详细见设计图纸要求 | m | 80
4.4.4 | 500110001020 | 普通模板 1、混凝土基础模板制作、安装及拆除 | m2 | 20
5 |  | 五、田间道路2.318km |  | 0
5.1 | 500109011001 | 混凝土道路 1、180mmC30混凝土面层（含模板） 1.1面层包括路面刻痕 1.2施工缝、锯缝，聚氯乙烯胶泥、低发泡聚乙烯泡沫板填缝 2、100mm碎石基层 3、路基整平碾压 4、道路会车拓宽及道路交汇根据实际情况调整 5、详细节点见设计图纸 6、结算规则按照混凝土面积计算 | m2 | 6954
5.2 | 500103001005 | 一般土方填筑 1、土路肩回填 2、压实度满足要求 | m3 | 519.23
6 |  | 水电工程 |  | 0
6.1 | 500114001025 | 导线架设 1、名称:高压线路 2、型号:3*JKLYJ/10-70 | km | 0.1
6.2 | 500114001026 | 油浸电力变压器 1、名称:电力变压器(含横担，绝缘子等金具） 2、型号:S13-50KVA，10/0.4KV | 台 | 2
6.3 | 500114001027 | 真空断路器 1、名称:柱上智能真空断路器 2、型号:ZW32F-12G/630-10 | 台 | 2
【清单大师2017版水利预算软件 V8.39】
建筑工程分类分项工程量清单
合同编号：
工程名称：2023年戴埠镇戴北片高标准农田建设项目 |  |  |  | 第12页 共12页
序号 | 项目编码 | 项目名称 | 计量单位 | 工程数量 | 主要技术 条款编码 | 备注
6.4 | 500114001028 | 避雷器 1、名称:氧化锌避雷器 2、型号:Y5W-12.7/42 | 组 | 6
6.5 | 500114001029 | 电杆组立 1、名称:钢筋混凝土电杆 2、规格:φ170，I=10000 | 根 | 4
6.6 | 500114001030 | 控制箱 1、名称:JP箱（含无功自动补偿） | 台 | 2
6.7 | 500114001031 | 配电箱 1、名称:计量箱 | 台 | 2
6.8 | 500114001032 | 控制箱 1、名称:电机控制箱 2、型号:XL21 | 台 | 2
6.9 | 500114001033 | 电力电缆 1、名称:铜芯电力电缆 2、规格:YJV22-3*35+25 | m | 30
6.10 | 500114001034 | 电力电缆 1、名称:铜芯电力电缆 2、规格:YJV22-3*25+16 | m | 30
6.11 | 500114001035 | 电力电缆头 1、名称:电力电缆终端头 2、规格:35 | 个 | 8
6.12 | 500114001036 | 电力电缆 1、名称:铜芯电力电缆 2、规格:YJV22--4*4 | m | 40
6.13 | 500114001037 | 接地母线 1、名称:接地母线 2、规格:热镀锌扁钢 40*4 | m | 50
6.14 | 500114001038 | 接地极 1、名称:接地极 2、规格:接地铁,角钢,镀锌,∠50×5,2500mm | 根 | 8
6.15 | 500114001039 | 普通灯具 1、名称:吸顶灯 2、型号:32W | 套 | 2
6.16 | 500114001040 | 配线 1、名称:铜芯线 2、配线形式:管内穿线 3、规格:BV2.5 | m | 33.6
6.17 | 500114001041 | 照明开关 1、名称:单联单控 | 个 | 2
6.18 | 500114001042 | 插座 1、名称:五孔插座 | 个 | 2
【清单大师2017版水利预算软件 V8.39】

## 1.2 1-3设备采购和安装工程分类分项工程量清单
设备采购和安装工程分类分项工程量清单
合同编号：
工程名称：2023年戴埠镇戴北片高标准农田建设项目 |  |  |  | 第1页 共2页
序号 | 项目编码 | 项目名称 | 计量单位 | 工程数量 | 主要技术 条款编码 | 备注
1 |  | 一、灌溉站 |  | 0
1.1 |  | 1、盈墅西泵站 |  | 1
1.1.1 |  | 1.1工艺部分 |  | 1
1.1.1.1 | 500201002001 | 水泵-水轮机设备安装 1、混流泵型号300HW-8 ，功率4KW，设计扬程8.0m 2、详细参数见设计图纸 | 套 | 1
1.1.1.2 | 500201006001 | 发电机-电动机设备安装 1、水泵电机Y200L-6,功率22KW 2、详细参数见设计图纸 | 套 | 1
1.1.1.3 | 500202008001 | 钢管安装 1、DN300进水、出水钢管制作、安装 | t | 0.887
1.1.1.4 | 500202006001 | 拦污栅设备安装 1、进水口2.2m高拦污栅 2、详细见设计图纸 | t | 3
1.1.1.5 | 500202009001 | 弯头 1、DN300钢管弯头制作、安装 | 个 | 2
1.1.1.6 | 500202009002 | 喇叭口 1、DN300-500钢板喇叭口带滤网 | 个 | 1
1.1.1.7 | 500202005001 | 逆止阀 1、DN300逆止阀 | 只 | 1
1.1.1.8 | 500202005002 | 进排气阀 1、DN300进排气阀 | 只 | 1
1.1.1.9 | 500202005003 | 拍门 1、DN300拍门 | 只 | 1
1.1.1.10 | 500202005004 | 伸缩节 1、DN300伸缩节 | 只 | 1
1.1.1.11 | 500202005005 | 闸门设备安装 1、1000*1000mm铸铁闸门 | 套 | 2
1.1.1.12 | 500202003001 | 螺杆式启闭机设备安装 1、侧摇臂式手动螺杆启闭机2t | 台 | 2
1.2 |  | 2、张塘泵站 |  | 1
1.2.1 |  | 1.1工艺部分 |  | 1
1.2.1.1 | 500201002002 | 水泵-水轮机设备安装 1、混流泵型号250HW-8 ，功率4KW，设计扬程7.0m 2、详细参数见设计图纸 | 套 | 1
1.2.1.2 | 500201006002 | 发电机-电动机设备安装 1、水泵电机Y180L-6,功率15KW 2、详细参数见设计图纸 | 套 | 1
【清单大师2017版水利预算软件 V8.39】
设备采购和安装工程分类分项工程量清单
合同编号：
工程名称：2023年戴埠镇戴北片高标准农田建设项目 |  |  |  | 第2页 共2页
序号 | 项目编码 | 项目名称 | 计量单位 | 工程数量 | 主要技术 条款编码 | 备注
1.2.1.3 | 500202008002 | 钢管安装 1、DN250进水、出水钢管制作、安装 | t | 0.74
1.2.1.4 | 500202006002 | 拦污栅设备安装 1、进水口2.2m高拦污栅 2、详细见设计图纸 | t | 3
1.2.1.5 | 500202009003 | 弯头 DN250钢管弯头制作、安装 | 个 | 2
1.2.1.6 | 500202009004 | 喇叭口 1、DN250-500钢板喇叭口带滤网 | 个 | 1
1.2.1.7 | 500202005006 | 逆止阀 1、DN250逆止阀 | 只 | 1
1.2.1.8 | 500202005007 | 进排气阀 1、DN250进排气阀 | 只 | 1
1.2.1.9 | 500202005008 | 拍门 1、DN250拍门 | 只 | 1
1.2.1.10 | 500202005009 | 伸缩节 1、DN250伸缩节 | 只 | 1
1.2.1.11 | 500202005010 | 闸门设备安装 1、1000*1000mm铸铁闸门 | 套 | 2
1.2.1.12 | 500202003002 | 螺杆式启闭机设备安装 1、侧摇臂式手动螺杆启闭机2t | 台 | 2
【清单大师2017版水利预算软件 V8.39】

## 1.3 1-4措施项目清单
措施项目清单
合同编号：
工程名称：2023年戴埠镇戴北片高标准农田建设项目 |  | 第1页 共1页
序号 | 项目名称 | 备注
1 | 环境保护措施
2 | 安全文明措施 | 不可竞争费，投标人应根据招标文件附后的江苏省水利厅苏水安【2017】3号文《江苏省水利建设工程安全文明措施费费解表》明细组成，结合本工程实际逐项明细报价，按实支付。
3 | 临时工程
4 | 交通工程
5 | 保险费 | 不可竞争费率，按分部分项工程费0.22%计列
6 | 工伤保险费 | 不可竞争费率，按分部分项工程费0.1%计列
7 | 大型施工设备安拆费
【清单大师2017版水利预算软件 V8.39】

## 1.4 1-5其他项目清单
其他项目清单
合同编号：
工程名称：2023年戴埠镇戴北片高标准农田建设项目 |  | 第1页 共1页
序号 | 项目名称 | 备注
1 | 预留金
【清单大师2017版水利预算软件 V8.39】